## Dados Gerais
1. Informações Genéricas do Projeto
Características estruturais...: | [5 empty] | 2
Ambiente corrosivo............: |  |  |  | Não
Configuração da ligação.......: |  |  |  | Viga-Coluna unilateral
Tipo de Ligação...............: |  |  |  | Placa de Extremidade Estendida
Processo de cálculo...........: |  |  |  | Eurocode 3, Annex J
Engenheiro....................: |  |  |  | Luciano Rodrigues Ornelas de Lima
CREA-RJ
Data..........................: |  |  |  | 2026-07-30
1.1. Informação Genérica da Ligação
Material:
Viga..................: |  |  | 9 | 2 |  | vão: | 6000 | a: | 0
Coluna................: |  |  | 32 | 2
Placa de extremidade..: |  |  | 2
| dimensões: | b = | 150 | ; h = | 340 | ; t = | 15 | mm
Parafusos...........cl: |  |  | 3 | 1
Solda da viga (em mm)........................: |  |  |  |  | af = | 8 | aw = | 8
1.2. Características Mecânicas dos Materiais
|  |  | tensão de escoamento |  |  | tensão de ruptura
|  |  | N/mm2 ou MPa |  |  | N/mm2 ou MPa
Alma da viga...........: |  |  |  | 275 |  |  | 430
Mesa da Viga...........: |  |  |  | 275 |  |  | 430
Alma da Coluna.........: |  |  |  | 275 |  |  | 430
Mesa do Coluna.........: |  |  |  | 275 |  |  | 430
Placa de Extremidade...: |  |  |  | 275 |  |  | 430
Parafusos à tração.....: |  |  |  | 900 |  |  | 1000
Solda..................: | [6 empty] | 576
Módulo de elasticidade.: |  |  |  | 210000 | N/mm2 ou MPa
1.3. Características Geométricas
Viga: | IPE 240
Altura (hb)...............................: |  |  |  |  | 240 | mm
Largura (bfb).............................: |  |  |  |  | 120 | mm
Espessura da mesa (tfb)...................: |  |  |  |  | 9.8 | mm
Espessura da alma (twb)...................: |  |  |  |  | 6.2 | mm
Raio de curvatura (rb)....................: |  |  |  |  | 15 | mm
Inércia (Ib)..............................: |  |  |  |  | 3890 | cm4
Área (Ab).................................: |  |  |  |  | 39.1 | cm2
(Wpl).....................................: |  |  |  |  | 367 | cm3
Comprimento da viga ligada ao pilar (Lb)..: |  |  |  |  | 6000 | mm
Inclinação da viga........................: |  |  |  |  | 0 | o
Coluna: | HE 240 B
Altura (hc)...............................: |  |  |  |  | 240 | mm
Largura (bfc).............................: |  |  |  |  | 240 | mm
Espessura da mesa (tfc)...................: |  |  |  |  | 17 | mm
Espessura da alma (twc)...................: |  |  |  |  | 10 | mm
Raio de curvatura (rc)....................: |  |  |  |  | 21 | mm
Inércia (Ic)..............................: |  |  |  |  | 11260 | cm4
Área (Ac).................................: |  |  |  |  | 106 | cm2
Placa de extremidade:
(mm)
Largura da placa..........................: |  |  |  |  | 150
Altura da placa...........................: |  |  |  |  | 340 |  | 150
Espessura da placa........................: |  |  |  |  | 15 |  |  | 45
Distância vertical entre a mesa da viga | [5 empty] | 88
e a extremidade da placa de extremidade...: |  |  |  |  | 88 |  |  | 105
Distância vertical entre a 1a linha de | [5 empty] | a= | 8
parafusos e a extremidade da placa
de extremidade............................: |  |  |  |  | 45
Distância vertical entre linhas | [5 empty] | 340
de parafusos 1 e 2........................: |  |  |  |  | 105 |  | a= | 8
Distância vertical entre linhas | [7 empty] | 127
de parafusos 2 e 3........................: |  |  |  |  | 127
Distância horizontal entre parafusos......: |  |  |  |  | 96
Distância horizontal entre parafusos
e a extremidade da placa de extremidade...: |  |  |  |  | 32 |  |  | 12
Distância vertical entre banzo inferior da | [5 empty] | 32 | 96 | 32
viga e a extremidade da placa.............: |  |  |  |  | 12
Parafusos:
Diâmetro do parafuso......................: |  |  |  |  | 20 | mm
Área do parafuso (As = 0,8 * Ab)..........: |  |  |  |  | 245 | mm2
Diâmetro da arruela do parafuso...........: |  |  |  |  | 35.03 | mm
Diâmetro da porca.........................: |  |  |  |  | 20 | mm
Diâmetro dos furos........................: |  |  |  |  | 22 | mm
Espessura da cabeça do parafuso...........: |  |  |  |  | 13 | mm
Espessura da porca........................: |  |  |  |  | 16 | mm
Espessura total de arruelas por parafusos.: |  |  |  |  | 4 | mm
Comprimento do parafuso...................: |  |  |  |  | 50.5 | mm
Soldas:
Espessura da solda da mesa da viga (af)...: |  |  |  |  | 8 | mm
Espessura da solda da alma da viga (aw)...: |  |  |  |  | 8 | mm
1.4. Coeficientes de segurança (página 37 - ENV 1.1 - item 6.1):
reais:
Gama M0.(resistência da seção classe 1, 2 ou 3 - página 53)..: | [6 empty] | (1.00) | 1
Gama M1.(resistência do membro a flambagem - página 53)......: | [6 empty] | (1.10) | 1
Gama Mb.(resistência de ligações aparafusadas - página 137)..: | [6 empty] | (1.25) | 1
Gama Mw.(resistência de ligações soldadas - página 137)......: | [6 empty] | (1.25) | 1
Contraventado
Não-Contraventado

## Componentes
2. Cálculo das Componentes
2.1. Alma da coluna ao corte (6.2.6.1)
Área de corte da coluna (página 67 - ENV1.1 - item 6.2.6)
Avc = Ac - 2*bc*tfc+(twc+2*rc)*tfc....................: | [6 empty] | Avc = | 3324 | mm2
Coeficiente Beta............................(tab. 5.4): | [6 empty] | BETA = | 1
Resistência plástica do painel de alma do pilar
(J.3.5.1) (0,90*fywc*Avc)/(raiz(3)*Gama M0)...........: | [6 empty] | VwpRd = | 474.9803 | kN
Resistência (VwpRd / BETA)............................: | [6 empty] | FwpRd = | 474.9803 | kN
Coeficiente de Rigidez (tab. 6.11)
z = distância entre o centro de tração e a linha média
da mesa da viga em compressão (fig. 6.15)...............: | [6 empty] | z = | 225.6 | mm
k1 = (0,38*Avc)/(BETA*z)..............................: | [6 empty] | k1 = | 5.5989 | mm
(deve ser recalculdado)
2.2. Alma da coluna à compressão (6.2.6.2)
Largura efetiva (eq. 6.11, página 69)
beff,c,wc = tfb + 2*raiz(2)*ap + 5(tfc+s) + sp..........: | [6 empty] | beff = | 237.4274 | mm
|  |  | tfb = | 9.8 | mm
|  |  | ap = | 8 | mm |  | beff1 = | 252.4274 | mm
|  |  | tfc = | 17 | mm |  | beff2 = | 237.4274 | mm
|  |  | s = rc = | 21 | mm
|  |  | sp = | 15 | mm
Esbeltez da placa de extremidade
lp = 0,932*(RAIZ((beff*dwc*fywc)/(E*twc2))...............: | [6 empty] | lp = | 0.66552
|  |  | dwc = hc - 2(tfc+rc) = | 164 | mm
|  |  | fywc = | 275 | N/mm2 ou MPa
|  |  | E = | 210000 | N/mm2 ou MPa
|  |  | twc = | 10 | mm
Coeficiente de redução para flambagem da placa..........: | [6 empty] | r = | 1
se lp <= 0,72.........: |  |  | r = 1,0
se lp > 0,72..........: |  |  | r = (lp-0,20)/lp2
Coeficiente de interação de esforços....................: | [6 empty] | w = w1 = | 0.77539
w1 = 1/(RAIZ(1+1,3*(beff*twc/Avc)^2))
Resistência.............................................: | [6 empty] | FcwcRd= | 506.2717 | kN
FcwcRd = (w*beff*twc*fywc)/Gama M0 <=
|  |  |  | (w*r*beff*twc*fywc)/Gama M1 |  |  | = | 506.2717 | kN
Coeficiente de Rigidez | [6 empty] | ( | OK!!! | )
dwc = altura da coluna sem as mesas.....................: | [6 empty] | dwc = | 164 | mm
k2 = (0,7*beff*twc)/(dwc)...............................: | [6 empty] | k2 = | 10.1341 | mm
2.3. Mesa da coluna à flexão (6.2.4.4)
2.3.1. Parâmetros Geométricos (Figura 6.9 - página 69)
[7 empty] | e = distância horizontal entre o parafuso e a borda da coluna = | 77 | mm
[7 empty] | emin = distância horizontal entre o parafuso e a borda da placa = | 32 | mm
[7 empty] | m = distância entre o parafuso e o início do raio de curvatura = | 21.2 | mm
[7 empty] | n= min( emin ; 1,25m) = | 26.5 | mm
[7 empty] | ew = dw / 4 = | 8.7575 | mm
[7 empty] | p = | 105 | mm
2.3.2. Comprimento efetivo do T-stub equivalente ( Tabela 6.4 - página 70)
2.3.2.1. Parafusos tomados individualmente
(inner bolt row pq não é lig. no fim da coluna)
Formas circulares:
| 2 Pi m..........................................: | [5 empty] | leff,1= | 133.2035 | mm
Formas não-circulares:
| 4 m + 1,25 e....................................: | [5 empty] | leff,2= | 181.05 | mm
Primeira linha de parafusos
| Formas circulares...............................: | [5 empty] | leffcp= | 133.2035 | mm
| Formas não-circulares...........................: | [5 empty] | leffnc= | 181.05 | mm
[7 empty] | l = | 133.2035 | mm
Segunda linha de parafusos
| Formas circulares...............................: | [5 empty] | leffcp= | 133.2035 | mm
| Formas não-circulares...........................: | [5 empty] | leffnc= | 181.05 | mm
[7 empty] | l = | 133.2035 | mm
2.3.2.2. Parafusos tomados como grupo
| Grupo entre as linhas de parafusos número.......: | [5 empty] | 1 e 2
(end bolt row)
Formas circulares:
| Pi m + p........................................: | [5 empty] | l = | 171.6018 | mm
[7 empty] | leffcp= | 343.2035 | mm
Formas não-circulares:
| 2m + 0,625e + 0,5p..............................: | [5 empty] | l = | 143.025 | mm
[7 empty] | leffnc= | 286.05 | mm
[7 empty] | leff,1= | 286.05 | mm
2.3.3. Resistência (tab. 3.4 - pagina 24)
Resistência de dimensionamento de 1 parafuso............: | [6 empty] | BtRd = | 220.5 | kN
BtRd = (0,9 * fub * As) / Gama Mb
2.3.3.1. Parafusos tomados individualmente
a) Linha de parafusos número 1
Modo de ruptura no T-stub equivalente (tab. 6.2 - pagina 64)
Resistência plástica de dimensionamento do T-stub
Para escoamento completo da mesa (formas circulares ou não circulares)
| Mpl1Rd = 0,25 Sleff,1 tf^2 fy / Gama M0.........: | [5 empty] | Mpl1Rd= | 2646.5876 | N.m
Para ruptura dos paraf. c/ escoamento da mesa (formas não circulares)
| Mpl2Rd = 0,25 Sleff,2 tf^2 fy / Gama M0.........: | [5 empty] | Mpl2Rd= | 3597.2372 | N.m
| Modo 1 (escoamento completo da mesa)............: | [5 empty] | F1Rd = | 499.3562 | kN
F1Rd = 4 * Mpl1Rd / m
| Modo 2 (ruptura dos paraf. c/ esc. da mesa).....: | [5 empty] | F2Rd = | 395.8276 | kN
F2Rd = (2Mpl2Rd + nSBtRd) / (m + n)
| Modo 3 (ruptura dos parafusos)..................: | [5 empty] | F3Rd = | 441 | kN
F3Rd = SBtRd
| Resistência.....................................: | [5 empty] | FtRd(1)= | 395.8276 | kN
b) Linha de parafusos número 2
Modo de ruptura no T-stub equivalente (tab. 6.2 - pagina 64)
Resistência plástica de dimensionamento do T-stub
Para escoamento completo da mesa (formas circulares ou não circulares)
| Mpl1Rd = 0,25 Sleff,1 tf^2 fy / Gama M0.........: | [5 empty] | Mpl1Rd= | 2646.5876 | N.m
Para ruptura dos paraf. c/ escoamento da mesa (formas não circulares)
| Mpl2Rd = 0,25 Sleff,2 tf^2 fy / Gama M0.........: | [5 empty] | Mpl2Rd= | 3597.2372 | N.m
| Modo 1 (escoamento completo da mesa)............: | [5 empty] | F1Rd = | 499.3562 | kN
F1Rd = 4 * Mpl1Rd / m
| Modo 2 (ruptura dos paraf. c/ esc. da mesa).....: | [5 empty] | F2Rd = | 395.8276 | kN
F2Rd = (2Mpl2Rd + nSBtRd) / (m + n)
| Modo 3 (ruptura dos parafusos)..................: | [5 empty] | F3Rd = | 441 | kN
F3Rd = SBtRd
| Resistência.....................................: | [5 empty] | FtRd(2)= | 395.8276 | kN
2.3.3.2. Parafusos tomados como grupo
a) Grupo entre linhas de parafusos 1 e 2
Modo de ruptura no T-stub equivalente (tab. 6.2 - pagina 64)
Resistência plástica de dimensionamento do T-stub
Para escoamento completo da mesa (formas circulares ou não circulares)
| Mpl1Rd = 0,25 Sleff,1 tf^2 fy / Gama M0.........: | [5 empty] | Mpl1Rd= | 5683.4559 | N.m
Para ruptura dos paraf. c/ escoamento da mesa (formas não circulares)
| Mpl2Rd = 0,25 Sleff,2 tf^2 fy / Gama M0.........: | [5 empty] | Mpl2Rd= | 5683.4559 | N.m
| Modo 1 (escoamento completo da mesa)............: | [5 empty] | F1Rd = | 1072.3502 | kN
F1Rd = 4 * Mpl1Rd / m
| Modo 2 (ruptura dos paraf. c/ esc. da mesa).....: | [5 empty] | F2Rd = | 728.3 | kN
F2Rd = (2Mpl2Rd + nSBtRd) / (m + n)
| Modo 3 (ruptura dos parafusos)..................: | [5 empty] | F3Rd = | 882 | kN
F3Rd = SBtRd
| Resistência..................................: | [5 empty] | FtRd(1,2)= | 728.3 | kN
2.3.3. Rigidez
a) Comprimento efetivo do T-stub equivalente
Linhas de parafusos tomadas individualmente ou como parte de um grupo
| Linha de parafusos número 1 ("End bolt row")....: | [5 empty] | leff = | 133.2035 | mm
(1) | 2Pi m = | 133.2035 | mm
| 4 m + 1,25 e = |  | 181.05 | mm
(1 - 2) | Pi * m + p = |  | 171.6018 | mm c/ p = | 105 | mm
| 2m+0,625e+0,5p= |  | 143.025 | mm
(1 - 3) | Pi * m + p = |  | 182.6018 | mm c/ p = | 116 | mm
| 2m+0,625e+0,5p= |  | 148.525 | mm
| Linha de parafusos número 2 ("Inner bolt row")..: | [5 empty] | leff = | 116 | mm
(2) | 2Pi m = | 133.2035 | mm
| 4 m + 1,25 e = |  | 181.05 | mm
(2-3-1) | 2 p = |  | 232 | mm c/ p = | 116 | mm
| p = |  | 116
| Linha de parafusos número 3 ("End bolt row")....: | [5 empty] | leff = | 133.2035 | mm
| 2Pi m = | 133.2035 | mm
| 4 m + 1,25 e = |  | 181.05 | mm
(leff é o menor comprimento efetivo para parafusos tomados individualmen-
te ou em grupo)
a) Coeficiente de Rigidez (tab. 6.11)
| Linha de parafusos número 1.....................: | [5 empty] | k4(1) = | 61.8155 | mm
| Linha de parafusos número 2.....................: | [5 empty] | k4(2) = | 53.8319 | mm
| Linha de parafusos número 3.....................: | [5 empty] | k4(3) = | 61.8155 | mm
(k4 = 0,90*beff*tfc^3/m^3)
2.4. Alma da coluna à tração (6.2.6.3)
2.4.1. Resistência
| Linha de parafusos número.......................: | [5 empty] | 1
| Coeficiente de interação de esforço (Tabela 6.3): | [5 empty] | w1 = | 0.90956
w1 = 1/(RAIZ(1+1,3*(beff*twc/Avc)^2))
| Resistência..................................: | [5 empty] | Ft,wc,Rd = | 333.1792 | kN
Ft,wc,Rd = (w*beff,t,wc*twc*fy,wc)/Gama M0)
| Linha de parafusos número.......................: | [5 empty] | 2
| Coeficiente de interação de esforço (Tabela 6.3): | [5 empty] | w1 = | 0.90956
w1 = 1/(RAIZ(1+1,3*(beff*twc/Avc)^2))
| Resistência..................................: | [5 empty] | Ft,wc,Rd = | 333.1792 | kN
| Grupo entre linhas de parafusos número..........: | [5 empty] | 1 e 2
| Coeficiente de interação de esforço (Tabela J.5): | [5 empty] | w1 = | 0.71379
w1 = 1/(RAIZ(1+1,3*(beff*twc/Avc)^2))
| Resistência..................................: | [5 empty] | Ft,wc,Rd = | 561.4928 | kN
2.4.1. Rigidez
| Linha de parafusos número 1.....................: | [5 empty] | k3(1) = | 5.6855 | mm
(k3 = 0,7*beff,t,wc*twc/dwc)
| Linha de parafusos número 2.....................: | [5 empty] | k3(2) = | 4.9512 | mm
| Linha de parafusos número 3.....................: | [5 empty] | k3(3) = | 5.6855 | mm
2.5. Flexão da placa de extremidade (6.2.6.5)
2.5.1. Parâmetros Geométricos (Figura J.28)
e = distância horizontal entre o parafuso e a borda da placa = | [7 empty] | 32 | mm
m = distância entre o parafuso e o início do raio de curvatura = | [7 empty] | 35.849 | mm
ex = distância vertical entre o parafuso e a extremidade da placa = | [7 empty] | 45 | mm
mx = distância vertical entre o parafuso e a mesa da viga = | [7 empty] | 33.949 | mm
w = distância horizontal entre parafusos = | [7 empty] | 96 | mm
Linha de parafusos 2 (abaixo da mesa sup. da viga)......: | [6 empty] | m1 = | 35.849 | mm
[7 empty] | m2 = | 43.149 | mm
Determinação do coeficiente alpha (Fig J.27)............: | [6 empty] | l1 = | 0.52836
l1 = m1 / (m1 + e) | [6 empty] | l2 = | 0.63596
l2 = m2 / (m2 + e) | [6 empty] | alpha = | 5.446
Linha de parafusos 3 (acima da mesa inf. da viga).......: | [6 empty] | m1 = | 35.849 | mm
[7 empty] | m2 = | 32.149 | mm
Determinação do coeficiente alpha (Fig J.27)............: | [6 empty] | l1 = | 0.52836
[7 empty] | l2 = | 0.50116
[7 empty] | alpha = | 5.446
2.5.2. Comprimento efetivo do T-stub equivalente (Tabela 6.6)
2.5.2.1. Parafusos tomados individualmente
Linha de parafusos número 1 (influência da mesa superior da viga):
Formas circulares:
| 2 Pi mx.........................................: | [5 empty] | leff = | 213.3081 | mm
| Pi mx + w ......................................: | [5 empty] | leff = | 202.654 | mm
| Pi mx + 2e .....................................: | [5 empty] | leff = | 170.654 | mm
Formas não-circulares:
| 4 mx + 1,25 ex .................................: | [5 empty] | leff = | 192.0461 | mm
| e + 2 mx + 0,625 ex ............................: | [5 empty] | leff = | 128.0231 | mm
| 0,5 bp .........................................: | [5 empty] | leff = | 75 | mm
| 0,5 w + 2 mx + 0,625 ex ........................: | [5 empty] | leff = | 144.0231 | mm
Comprimento efetivo
| Formas circulares ..............................: | [5 empty] | leff = | 170.654 | mm
| Formas não-circulares ..........................: | [5 empty] | leff = | 75 | mm
Linha de parafusos número 2 (influência da mesa superior da viga):
Formas circulares:
| 2 Pi m1.........................................: | [5 empty] | leff = | 225.2461 | mm
Formas não-circulares:
| Alpha m1........................................: | [5 empty] | leff = | 195.2329 | mm
Linha de parafusos número 3 (influência da mesa inferior da viga):
Formas circulares:
| 2 Pi m1.........................................: | [5 empty] | leff = | 225.2461 | mm
Formas não-circulares:
| Alpha m1........................................: | [5 empty] | leff = | 195.2329 | mm
2.5.2.1. Parafusos tomados em grupo
| Grupo entre linhas n.o |  |  | Formas Circulares (mm) |  |  | Outras formas (mm)
|  | 2 e 3 |  |  | 479.2461 |  |  | 310.3961
(Pi m + p)*2
2.5.3. Resistência
2.5.3.1. Parafusos tomados individualmente
a) Linha de parafusos número 1
Modo de ruptura no T-stub equivalente (tab. 6.2 - pagina 64)
Resistência plástica de dimensionamento do T-stub
Para escoamento completo da mesa
| Mpl1Rd = 0,25 Sleff,1 tf^2 fy / Gama M0.........: | [5 empty] | Mpl1Rd= | 1160.1562 | N.m
Para ruptura dos paraf. C/ escoamento da mesa
| Mpl2Rd = 0,25 Sleff,2 tf^2 fy / Gama M0.........: | [5 empty] | Mpl2Rd= | 1160.1562 | N.m
| Modo 1 (escoamento completo da mesa)............: | [5 empty] | F1Rd = | 136.6939 | kN
F1Rd = 4 * Mpl1Rd / mx
| Modo 2 (ruptura dos paraf. c/ esc. da mesa).....: | [5 empty] | F2Rd = | 280.7547 | kN
F2Rd = (2Mpl2Rd + nSBtRd) / (m + n)
| Modo 3 (ruptura dos parafusos)..................: | [5 empty] | F3Rd = | 441 | kN
F3Rd = SBtRd
| Resistência..................................: | [5 empty] | FtepRd(1)= | 136.6939 | kN
b) Linha de parafusos número 2
Modo de ruptura no T-stub equivalente (tab. 6.2 - pagina 64)
Resistência plástica de dimensionamento do T-stub
Para escoamento completo da mesa
| Mpl1Rd = 0,25 Sleff,1 tf^2 fy / Gama M0.........: | [5 empty] | Mpl1Rd= | 3020.0085 | N.m
Para ruptura dos paraf. C/ escoamento da mesa
| Mpl2Rd = 0,25 Sleff,2 tf^2 fy / Gama M0.........: | [5 empty] | Mpl2Rd= | 3020.0085 | N.m
| Modo 1 (escoamento completo da mesa)............: | [5 empty] | F1Rd = | 336.9696 | kN
F1Rd = 4 * Mpl1Rd / m
| Modo 2 (ruptura dos paraf. c/ esc. da mesa).....: | [5 empty] | F2Rd = | 297.0126 | kN
F2Rd = (2Mpl2Rd + nSBtRd) / (m)
| Modo 3 (ruptura dos parafusos)..................: | [5 empty] | F3Rd = | 441 | kN
F3Rd = SBtRd
| Resistência..................................: | [5 empty] | FtepRd(2)= | 297.0126 | kN
2.5.4. Rigidez
a) Comprimento efetivo do T-stub equivalente
Linhas de parafusos tomadas individualmente ou como parte de um grupo
| Linha de parafusos número 1 ("End bolt row")....: | [5 empty] | leff = | 75 | mm
| Linha de parafusos número 2 ....................: | [5 empty] | leff = | 127 | mm
(2) | 2Pi m = | 225.2461 | mm
| a m = | 195.2329 | mm
(2-3) | 2(Pim + p)+2p = |  | 733.2461 | mm c/ p = | 127 | mm
| p+ am = | 322.2329
| Linha de parafusos número 3 ("End bolt row")....: | [5 empty] | leff = | 183.3961 | mm
| 2Pi m = | 225.2461 | mm
| 4 m + 1,25 e = |  | 183.3961 | mm
(leff é o menor comprimento efetivo para parafusos tomados individualmen-
te ou em grupo)
a) Coeficiente de Rigidez (Tabela 6.11 - página 91)
| Linha de parafusos número 1.....................: | [5 empty] | k5(1) = | 5.8223 | mm
| Linha de parafusos número 2.....................: | [5 empty] | k5(2) = | 8.3731 | mm
| Linha de parafusos número 3.....................: | [5 empty] | k5(3) = | 12.0913 | mm
(k5 = 0,90*leff*tp^3/m^3)
2.6. Parafusos à tração (6.2.6.12)
| Comprimento do parafuso...............(J.4.4.10): | [5 empty] | Lb = | 50.5 | mm
| Resistência.......................(Tabela 6.5.3): | [5 empty] | BtRd = | 220.5 | kN
| Coeficiente de rigidez....................(J.42): | [5 empty] | k10 = | 7.7624 | mm
(k10 = 1,6*As/Lb)
2.7. Mesa da viga à compressão (6.2.6.7)
| Resist. à flexão da seção transversal da viga...: | [5 empty] | McRd = | 100.925 | kN.m
(McRd = Wpl*fy/Gama M0)
| Resistência...............................(J.30): | [5 empty] | FcfbRd= | 438.4231 | kN
FcfbRd = McRd /(h - tfb)
2.8. Alma da viga à tração (6.2.6.3)
Largura efetiva iguais ao da placa de extremidade
2.8.1. Resistência (J.31)
| Linha de parafusos n.o |  |  | FtwbRd(i)=beff,twb*twb*fywb/Gama M0
|  | 2 |  |  | 332.872 | kN

## Componentes (2)
2. Cálculo das Componentes
2.1. Alma da coluna ao corte (6.2.6.1)
Área de corte da coluna (página 67 - ENV1.1 - item 6.2.6)
Avc = Ac - 2*bc*tfc+(twc+2*rc)*tfc....................: | [6 empty] | Avc = | 3324 | mm2
Coeficiente Beta............................(tab. 5.4): | [6 empty] | BETA = | 1
Resistência plástica do painel de alma do pilar
(J.3.5.1) (0,90*fywc*Avc)/(raiz(3)*Gama M0)...........: | [6 empty] | VwpRd = | 474.9803 | kN
Resistência (VwpRd / BETA)............................: | [6 empty] | FwpRd = | 474.9803 | kN
Coeficiente de Rigidez (tab. 6.11)
z = distância entre o centro de tração e a linha média
da mesa da viga em compressão (fig. 6.15)...............: | [6 empty] | z = | 225.6 | mm
k1 = (0,38*Avc)/(BETA*z)..............................: | [6 empty] | k1 = | 5.5989 | mm
(deve ser recalculdado)
2.2. Alma da coluna à compressão (6.2.6.2)
Largura efetiva (eq. 6.11, página 69)
beff,c,wc = tfb + 2*raiz(2)*ap + 5(tfc+s) + sp..........: | [6 empty] | beff = | 237.4274 | mm
|  |  | tfb = | 9.8 | mm
|  |  | ap = | 8 | mm |  | beff1 = | 252.4274 | mm
|  |  | tfc = | 17 | mm |  | beff2 = | 237.4274 | mm
|  |  | s = rc = | 21 | mm
|  |  | sp = | 15 | mm
Esbeltez da placa de extremidade
lp = 0,932*(RAIZ((beff*dwc*fywc)/(E*twc2))...............: | [6 empty] | lp = | 0.66552
|  |  | dwc = hc - 2(tfc+rc) = | 164 | mm
|  |  | fywc = | 275 | N/mm2 ou MPa
|  |  | E = | 210000 | N/mm2 ou MPa
|  |  | twc = | 10 | mm
Coeficiente de redução para flambagem da placa..........: | [6 empty] | r = | 1
se lp <= 0,72.........: |  |  | r = 1,0
se lp > 0,72..........: |  |  | r = (lp-0,20)/lp2
Coeficiente de interação de esforços....................: | [6 empty] | w = w1 = | 0.77539
w1 = 1/(RAIZ(1+1,3*(beff*twc/Avc)^2))
Resistência.............................................: | [6 empty] | FcwcRd= | 506.2717 | kN
FcwcRd = (w*beff*twc*fywc)/Gama M0 <=
|  |  |  | (w*r*beff*twc*fywc)/Gama M1 |  |  | = | 506.2717 | kN
Coeficiente de Rigidez | [6 empty] | ( | OK!!! | )
dwc = altura da coluna sem as mesas.....................: | [6 empty] | dwc = | 164 | mm
k2 = (0,7*beff*twc)/(dwc)...............................: | [6 empty] | k2 = | 10.1341 | mm
2.3. Mesa da coluna à flexão (6.2.4.4)
2.3.1. Parâmetros Geométricos (Figura 6.9 - página 69)
[7 empty] | e = distância horizontal entre o parafuso e a borda da coluna = | 77 | mm
[7 empty] | emin = distância horizontal entre o parafuso e a borda da placa = | 32 | mm
[7 empty] | m = distância entre o parafuso e o início do raio de curvatura = | 21.2 | mm
[7 empty] | n= min( emin ; 1,25m) = | 26.5 | mm
[7 empty] | ew = dw / 4 = | 8.7575 | mm
[7 empty] | p (1/2) = | 105 | mm
[7 empty] | p (1/3) = | 116 | mm
[7 empty] | p (2/3) = | 127 | mm
2.3.2. Comprimento efetivo do T-stub equivalente ( Tabela 6.4 - página 70)
2.3.2.1. Parafusos tomados individualmente
(inner bolt row pq não é lig. no fim da coluna)
Formas circulares:
| 2 Pi m..........................................: | [5 empty] | leff,1= | 133.2035 | mm
Formas não-circulares:
| 4 m + 1,25 e....................................: | [5 empty] | leff,2= | 181.05 | mm
Primeira linha de parafusos
| Formas circulares...............................: | [5 empty] | leffcp= | 133.2035 | mm
| Formas não-circulares...........................: | [5 empty] | leffnc= | 181.05 | mm
[7 empty] | l = | 133.2035 | mm
Segunda linha de parafusos
| Formas circulares...............................: | [5 empty] | leffcp= | 133.2035 | mm
| Formas não-circulares...........................: | [5 empty] | leffnc= | 181.05 | mm
[7 empty] | l = | 133.2035 | mm
Terceira linha de parafusos
| Formas circulares...............................: | [5 empty] | leffcp= | 133.2035 | mm
| Formas não-circulares...........................: | [5 empty] | leffnc= | 181.05 | mm
[7 empty] | l = | 133.2035 | mm
2.3.2.2. Parafusos tomados como grupo
| Grupo entre as linhas de parafusos número.......: | [5 empty] | 1 e 2
(end bolt row)
Formas circulares:
| Pi m + p........................................: | [5 empty] | l = | 171.6018 | mm
[7 empty] | leffcp= | 343.2035 | mm
Formas não-circulares:
| 2m + 0,625e + 0,5p..............................: | [5 empty] | l = | 143.025 | mm
[7 empty] | leffnc= | 286.05 | mm
[7 empty] | leff,1= | 286.05 | mm
| Grupo entre as linhas de parafusos número.......: | [5 empty] | 1 e 3
(end bolt row)
Formas circulares:
| Pi m + p........................................: | [5 empty] | l = | 182.6018 | mm
[7 empty] | leffcp= | 365.2035 | mm
Formas não-circulares:
| 2m + 0,625e + 0,5p..............................: | [5 empty] | l = | 148.525 | mm
[7 empty] | leffnc= | 297.05 | mm
[7 empty] | leff,1= | 297.05 | mm
| Grupo entre as linhas de parafusos número.......: | [5 empty] | 2 e 3
(end bolt row)
Formas circulares:
| Pi m + p........................................: | [5 empty] | l = | 193.6018 | mm
[7 empty] | leffcp= | 387.2035 | mm
Formas não-circulares:
| 2m + 0,625e + 0,5p..............................: | [5 empty] | l = | 154.025 | mm
[7 empty] | leffnc= | 308.05 | mm
[7 empty] | leff,1= | 308.05 | mm
2.3.3. Resistência (tab. 3.4 - pagina 24)
Resistência de dimensionamento de 1 parafuso............: | [6 empty] | BtRd = | 220.5 | kN
BtRd = (0,9 * fub * As) / Gama Mb
2.3.3.1. Parafusos tomados individualmente
a) Linha de parafusos número 1
Modo de ruptura no T-stub equivalente (tab. 6.2 - pagina 64)
Resistência plástica de dimensionamento do T-stub
Para escoamento completo da mesa (formas circulares ou não circulares)
| Mpl1Rd = 0,25 Sleff,1 tf^2 fy / Gama M0.........: | [5 empty] | Mpl1Rd= | 2646.5876 | N.m
Para ruptura dos paraf. c/ escoamento da mesa (formas não circulares)
| Mpl2Rd = 0,25 Sleff,2 tf^2 fy / Gama M0.........: | [5 empty] | Mpl2Rd= | 3597.2372 | N.m
| Modo 1 (escoamento completo da mesa)............: | [5 empty] | F1Rd = | 499.3562 | kN
F1Rd = 4 * Mpl1Rd / m
| Modo 2 (ruptura dos paraf. c/ esc. da mesa).....: | [5 empty] | F2Rd = | 395.8276 | kN
F2Rd = (2Mpl2Rd + nSBtRd) / (m + n)
| Modo 3 (ruptura dos parafusos)..................: | [5 empty] | F3Rd = | 441 | kN
F3Rd = SBtRd
| Resistência.....................................: | [5 empty] | FtRd(1)= | 395.8276 | kN
b) Linha de parafusos número 2
Modo de ruptura no T-stub equivalente (tab. 6.2 - pagina 64)
Resistência plástica de dimensionamento do T-stub
Para escoamento completo da mesa (formas circulares ou não circulares)
| Mpl1Rd = 0,25 Sleff,1 tf^2 fy / Gama M0.........: | [5 empty] | Mpl1Rd= | 2646.5876 | N.m
Para ruptura dos paraf. c/ escoamento da mesa (formas não circulares)
| Mpl2Rd = 0,25 Sleff,2 tf^2 fy / Gama M0.........: | [5 empty] | Mpl2Rd= | 3597.2372 | N.m
| Modo 1 (escoamento completo da mesa)............: | [5 empty] | F1Rd = | 499.3562 | kN
F1Rd = 4 * Mpl1Rd / m
| Modo 2 (ruptura dos paraf. c/ esc. da mesa).....: | [5 empty] | F2Rd = | 395.8276 | kN
F2Rd = (2Mpl2Rd + nSBtRd) / (m + n)
| Modo 3 (ruptura dos parafusos)..................: | [5 empty] | F3Rd = | 441 | kN
F3Rd = SBtRd
| Resistência.....................................: | [5 empty] | FtRd(2)= | 395.8276 | kN
c) Linha de parafusos número 3
Modo de ruptura no T-stub equivalente (tab. 6.2 - pagina 64)
Resistência plástica de dimensionamento do T-stub
Para escoamento completo da mesa (formas circulares ou não circulares)
| Mpl1Rd = 0,25 Sleff,1 tf^2 fy / Gama M0.........: | [5 empty] | Mpl1Rd= | 2646.5876 | N.m
Para ruptura dos paraf. c/ escoamento da mesa (formas não circulares)
| Mpl2Rd = 0,25 Sleff,2 tf^2 fy / Gama M0.........: | [5 empty] | Mpl2Rd= | 3597.2372 | N.m
| Modo 1 (escoamento completo da mesa)............: | [5 empty] | F1Rd = | 499.3562 | kN
F1Rd = 4 * Mpl1Rd / m
| Modo 2 (ruptura dos paraf. c/ esc. da mesa).....: | [5 empty] | F2Rd = | 395.8276 | kN
F2Rd = (2Mpl2Rd + nSBtRd) / (m + n)
| Modo 3 (ruptura dos parafusos)..................: | [5 empty] | F3Rd = | 441 | kN
F3Rd = SBtRd
| Resistência.....................................: | [5 empty] | FtRd(2)= | 395.8276 | kN
2.3.3.2. Parafusos tomados como grupo
a) Grupo entre linhas de parafusos 1 e 2
Modo de ruptura no T-stub equivalente (tab. 6.2 - pagina 64)
Resistência plástica de dimensionamento do T-stub
Para escoamento completo da mesa (formas circulares ou não circulares)
| Mpl1Rd = 0,25 Sleff,1 tf^2 fy / Gama M0.........: | [5 empty] | Mpl1Rd= | 5683.4559 | N.m
Para ruptura dos paraf. c/ escoamento da mesa (formas não circulares)
| Mpl2Rd = 0,25 Sleff,2 tf^2 fy / Gama M0.........: | [5 empty] | Mpl2Rd= | 5683.4559 | N.m
| Modo 1 (escoamento completo da mesa)............: | [5 empty] | F1Rd = | 1072.3502 | kN
F1Rd = 4 * Mpl1Rd / m
| Modo 2 (ruptura dos paraf. c/ esc. da mesa).....: | [5 empty] | F2Rd = | 728.3 | kN
F2Rd = (2Mpl2Rd + nSBtRd) / (m + n)
| Modo 3 (ruptura dos parafusos)..................: | [5 empty] | F3Rd = | 882 | kN
F3Rd = SBtRd
| Resistência..................................: | [5 empty] | FtRd(1,2)= | 728.3 | kN
b) Grupo entre linhas de parafusos 1 e 3
Modo de ruptura no T-stub equivalente (tab. 6.2 - pagina 64)
Resistência plástica de dimensionamento do T-stub
Para escoamento completo da mesa (formas circulares ou não circulares)
| Mpl1Rd = 0,25 Sleff,1 tf^2 fy / Gama M0.........: | [5 empty] | Mpl1Rd= | 5902.0122 | N.m
Para ruptura dos paraf. c/ escoamento da mesa (formas não circulares)
| Mpl2Rd = 0,25 Sleff,2 tf^2 fy / Gama M0.........: | [5 empty] | Mpl2Rd= | 5902.0122 | N.m
| Modo 1 (escoamento completo da mesa)............: | [5 empty] | F1Rd = | 1113.5872 | kN
F1Rd = 4 * Mpl1Rd / m
| Modo 2 (ruptura dos paraf. c/ esc. da mesa).....: | [5 empty] | F2Rd = | 737.4638 | kN
F2Rd = (2Mpl2Rd + nSBtRd) / (m + n)
| Modo 3 (ruptura dos parafusos)..................: | [5 empty] | F3Rd = | 882 | kN
F3Rd = SBtRd
| Resistência..................................: | [5 empty] | FtRd(1,3)= | 737.4638 | kN
c) Grupo entre linhas de parafusos 2 e 3
Modo de ruptura no T-stub equivalente (tab. 6.2 - pagina 64)
Resistência plástica de dimensionamento do T-stub
Para escoamento completo da mesa (formas circulares ou não circulares)
| Mpl1Rd = 0,25 Sleff,1 tf^2 fy / Gama M0.........: | [5 empty] | Mpl1Rd= | 6120.5684 | N.m
Para ruptura dos paraf. c/ escoamento da mesa (formas não circulares)
| Mpl2Rd = 0,25 Sleff,2 tf^2 fy / Gama M0.........: | [5 empty] | Mpl2Rd= | 6120.5684 | N.m
| Modo 1 (escoamento completo da mesa)............: | [5 empty] | F1Rd = | 1154.8242 | kN
F1Rd = 4 * Mpl1Rd / m
| Modo 2 (ruptura dos paraf. c/ esc. da mesa).....: | [5 empty] | F2Rd = | 746.6276 | kN
F2Rd = (2Mpl2Rd + nSBtRd) / (m + n)
| Modo 3 (ruptura dos parafusos)..................: | [5 empty] | F3Rd = | 882 | kN
F3Rd = SBtRd
| Resistência..................................: | [5 empty] | FtRd(2,3)= | 746.6276 | kN
a) Comprimento efetivo do T-stub equivalente
Linhas de parafusos tomadas individualmente ou como parte de um grupo
| Linha de parafusos número 1 ("End bolt row")....: | [5 empty] | leff = | 133.2035 | mm
(1) | 2Pi m = | 133.2035 | mm
| 4 m + 1,25 e = |  | 181.05 | mm
(1 - 2) | Pi * m + p = |  | 171.6018 | mm c/ p = | 105 | mm
| 2m+0,625e+0,5p= |  | 143.025 | mm
(1 - 3) | Pi * m + p = |  | 182.6018 | mm c/ p = | 116 | mm
| 2m+0,625e+0,5p= |  | 148.525 | mm
| Linha de parafusos número 2 ("Inner bolt row")..: | [5 empty] | leff = | 116 | mm
(2) | 2Pi m = | 133.2035 | mm
| 4 m + 1,25 e = |  | 181.05 | mm
(2-3-1) | 2 p = |  | 232 | mm c/ p = | 116 | mm
| p = |  | 116
| Linha de parafusos número 3 ("End bolt row")....: | [5 empty] | leff = | 133.2035 | mm
| 2Pi m = | 133.2035 | mm
| 4 m + 1,25 e = |  | 181.05 | mm
(leff é o menor comprimento efetivo para parafusos tomados individualmen-
te ou em grupo)
a) Coeficiente de Rigidez (tab. 6.11)
| Linha de parafusos número 1.....................: | [5 empty] | k4(1) = | 61.8155 | mm
| Linha de parafusos número 2.....................: | [5 empty] | k4(2) = | 53.8319 | mm
| Linha de parafusos número 3.....................: | [5 empty] | k4(3) = | 61.8155 | mm
(k4 = 0,90*beff*tfc^3/m^3)
2.4. Alma da coluna à tração (6.2.6.3)
2.4.1. Resistência
| Linha de parafusos número.......................: | [5 empty] | 1
| Coeficiente de interação de esforço (Tabela 6.3): | [5 empty] | w1 = | 0.90956
w1 = 1/(RAIZ(1+1,3*(beff*twc/Avc)^2))
| Resistência..................................: | [5 empty] | Ft,wc,Rd = | 333.1792 | kN
Ft,wc,Rd = (w*beff,t,wc*twc*fy,wc)/Gama M0)
| Linha de parafusos número.......................: | [5 empty] | 2
| Coeficiente de interação de esforço (Tabela 6.3): | [5 empty] | w1 = | 0.90956
w1 = 1/(RAIZ(1+1,3*(beff*twc/Avc)^2))
| Resistência..................................: | [5 empty] | Ft,wc,Rd = | 333.1792 | kN
| Grupo entre linhas de parafusos número..........: | [5 empty] | 1 e 2
| Coeficiente de interação de esforço (Tabela J.5): | [5 empty] | w1 = | 0.71379
w1 = 1/(RAIZ(1+1,3*(beff*twc/Avc)^2))
| Resistência..................................: | [5 empty] | Ft,wc,Rd = | 561.4928 | kN
| Grupo entre linhas de parafusos número..........: | [5 empty] | 1 e 2
| Coeficiente de interação de esforço (Tabela J.5): | [5 empty] | w1 = | 0.68737
w1 = 1/(RAIZ(1+1,3*(beff*twc/Avc)^2))
| Resistência..................................: | [5 empty] | Ft,wc,Rd = | 582.2955 | kN
2.4.1. Rigidez
| Linha de parafusos número 1.....................: | [5 empty] | k3(1) = | 5.6855 | mm
(k3 = 0,7*beff,t,wc*twc/dwc)
| Linha de parafusos número 2.....................: | [5 empty] | k3(2) = | 4.9512 | mm
| Linha de parafusos número 3.....................: | [5 empty] | k3(3) = | 5.6855 | mm
2.5. Flexão da placa de extremidade (6.2.6.5)
2.5.1. Parâmetros Geométricos (Figura J.28)
e = distância horizontal entre o parafuso e a borda da placa = | [7 empty] | 32 | mm
m = distância entre o parafuso e o início do raio de curvatura = | [7 empty] | 35.849 | mm
ex = distância vertical entre o parafuso e a extremidade da placa = | [7 empty] | 45 | mm
mx = distância vertical entre o parafuso e a mesa da viga = | [7 empty] | 33.949 | mm
w = distância horizontal entre parafusos = | [7 empty] | 96 | mm
Linha de parafusos 2 (abaixo da mesa sup. da viga)......: | [6 empty] | m1 = | 35.849 | mm
[7 empty] | m2 = | 43.149 | mm
Determinação do coeficiente alpha (Fig J.27)............: | [6 empty] | l1 = | 0.52836
l1 = m1 / (m1 + e) | [6 empty] | l2 = | 0.63596
l2 = m2 / (m2 + e) | [6 empty] | alpha = | 5.446
Linha de parafusos 3 (acima da mesa inf. da viga).......: | [6 empty] | m1 = | 35.849 | mm
[7 empty] | m2 = | 32.149 | mm
Determinação do coeficiente alpha (Fig J.27)............: | [6 empty] | l1 = | 0.52836
[7 empty] | l2 = | 0.50116
[7 empty] | alpha = | 5.446
2.5.2. Comprimento efetivo do T-stub equivalente (Tabela 6.6)
2.5.2.1. Parafusos tomados individualmente
Linha de parafusos número 1 (influência da mesa superior da viga):
Formas circulares:
| 2 Pi mx.........................................: | [5 empty] | leff = | 213.3081 | mm
| Pi mx + w ......................................: | [5 empty] | leff = | 202.654 | mm
| Pi mx + 2e .....................................: | [5 empty] | leff = | 170.654 | mm
Formas não-circulares:
| 4 mx + 1,25 ex .................................: | [5 empty] | leff = | 192.0461 | mm
| e + 2 mx + 0,625 ex ............................: | [5 empty] | leff = | 128.0231 | mm
| 0,5 bp .........................................: | [5 empty] | leff = | 75 | mm
| 0,5 w + 2 mx + 0,625 ex ........................: | [5 empty] | leff = | 144.0231 | mm
Comprimento efetivo
| Formas circulares ..............................: | [5 empty] | leff = | 170.654 | mm
| Formas não-circulares ..........................: | [5 empty] | leff = | 75 | mm
Linha de parafusos número 2 (influência da mesa superior da viga):
Formas circulares:
| 2 Pi m1.........................................: | [5 empty] | leff = | 225.2461 | mm
Formas não-circulares:
| Alpha m1........................................: | [5 empty] | leff = | 195.2329 | mm
Linha de parafusos número 3 (influência da mesa inferior da viga):
Formas circulares:
| 2 Pi m1.........................................: | [5 empty] | leff = | 225.2461 | mm
Formas não-circulares:
| Alpha m1........................................: | [5 empty] | leff = | 195.2329 | mm
2.5.2.1. Parafusos tomados em grupo
| Grupo entre linhas n.o |  |  | Formas Circulares (mm) |  |  | Outras formas (mm)
|  | 2 e 3 |  |  | 479.2461 |  |  | 310.3961
(Pi m + p)*2
2.5.3. Resistência
2.5.3.1. Parafusos tomados individualmente
a) Linha de parafusos número 1
Modo de ruptura no T-stub equivalente (tab. 6.2 - pagina 64)
Resistência plástica de dimensionamento do T-stub
Para escoamento completo da mesa
| Mpl1Rd = 0,25 Sleff,1 tf^2 fy / Gama M0.........: | [5 empty] | Mpl1Rd= | 1160.1562 | N.m
Para ruptura dos paraf. C/ escoamento da mesa
| Mpl2Rd = 0,25 Sleff,2 tf^2 fy / Gama M0.........: | [5 empty] | Mpl2Rd= | 1160.1562 | N.m
| Modo 1 (escoamento completo da mesa)............: | [5 empty] | F1Rd = | 136.6939 | kN
F1Rd = 4 * Mpl1Rd / mx
| Modo 2 (ruptura dos paraf. c/ esc. da mesa).....: | [5 empty] | F2Rd = | 280.7547 | kN
F2Rd = (2Mpl2Rd + nSBtRd) / (m + n)
| Modo 3 (ruptura dos parafusos)..................: | [5 empty] | F3Rd = | 441 | kN
F3Rd = SBtRd
| Resistência..................................: | [5 empty] | FtepRd(1)= | 136.6939 | kN
b) Linha de parafusos número 2
Modo de ruptura no T-stub equivalente (tab. 6.2 - pagina 64)
Resistência plástica de dimensionamento do T-stub
Para escoamento completo da mesa
| Mpl1Rd = 0,25 Sleff,1 tf^2 fy / Gama M0.........: | [5 empty] | Mpl1Rd= | 3020.0085 | N.m
Para ruptura dos paraf. C/ escoamento da mesa
| Mpl2Rd = 0,25 Sleff,2 tf^2 fy / Gama M0.........: | [5 empty] | Mpl2Rd= | 3020.0085 | N.m
| Modo 1 (escoamento completo da mesa)............: | [5 empty] | F1Rd = | 336.9696 | kN
F1Rd = 4 * Mpl1Rd / m
| Modo 2 (ruptura dos paraf. c/ esc. da mesa).....: | [5 empty] | F2Rd = | 297.0126 | kN
F2Rd = (2Mpl2Rd + nSBtRd) / (m)
| Modo 3 (ruptura dos parafusos)..................: | [5 empty] | F3Rd = | 441 | kN
F3Rd = SBtRd
| Resistência..................................: | [5 empty] | FtepRd(2)= | 297.0126 | kN
2/3
c) Linha de parafusos número 2 e 3
Modo de ruptura no T-stub equivalente (tab. 6.2 - pagina 64)
Resistência plástica de dimensionamento do T-stub
Para escoamento completo da mesa
| Mpl1Rd = 0,25 Sleff,1 tf^2 fy / Gama M0.........: | [5 empty] | Mpl1Rd= | 4801.4402 | N.m
Para ruptura dos paraf. C/ escoamento da mesa
| Mpl2Rd = 0,25 Sleff,2 tf^2 fy / Gama M0.........: | [5 empty] | Mpl2Rd= | 4801.4402 | N.m
| Modo 1 (escoamento completo da mesa)............: | [5 empty] | F1Rd = | 535.74 | kN
F1Rd = 4 * Mpl1Rd / m
| Modo 2 (ruptura dos paraf. c/ esc. da mesa).....: | [5 empty] | F2Rd = | 349.5242 | kN
F2Rd = (2Mpl2Rd + nSBtRd) / (m)
| Modo 3 (ruptura dos parafusos)..................: | [5 empty] | F3Rd = | 441 | kN
F3Rd = SBtRd
| Resistência..................................: | [5 empty] | FtepRd(2)= | 349.5242 | kN
2.5.4. Rigidez
a) Comprimento efetivo do T-stub equivalente
Linhas de parafusos tomadas individualmente ou como parte de um grupo
| Linha de parafusos número 1 ("End bolt row")....: | [5 empty] | leff = | 75 | mm
| Linha de parafusos número 2 ....................: | [5 empty] | leff = | 127 | mm
(2) | 2Pi m = | 225.2461 | mm
| a m = | 195.2329 | mm
(2-3) | 2(Pim + p)+2p = |  | 733.2461 | mm c/ p = | 127 | mm
| p+ am = | 322.2329
| Linha de parafusos número 3 ("End bolt row")....: | [5 empty] | leff = | 183.3961 | mm
| 2Pi m = | 225.2461 | mm
| 4 m + 1,25 e = |  | 183.3961 | mm
(leff é o menor comprimento efetivo para parafusos tomados individualmen-
te ou em grupo)
a) Coeficiente de Rigidez (Tabela 6.11 - página 91)
| Linha de parafusos número 1.....................: | [5 empty] | k5(1) = | 5.8223 | mm
| Linha de parafusos número 2.....................: | [5 empty] | k5(2) = | 8.3731 | mm
| Linha de parafusos número 3.....................: | [5 empty] | k5(3) = | 12.0913 | mm
(k5 = 0,90*leff*tp^3/m^3)
2.6. Parafusos à tração (6.2.6.12)
| Comprimento do parafuso...............(J.4.4.10): | [5 empty] | Lb = | 50.5 | mm
| Resistência.......................(Tabela 6.5.3): | [5 empty] | BtRd = | 220.5 | kN
| Coeficiente de rigidez....................(J.42): | [5 empty] | k10 = | 7.7624 | mm
(k10 = 1,6*As/Lb)
2.7. Mesa da viga à compressão (6.2.6.7)
| Resist. à flexão da seção transversal da viga...: | [5 empty] | McRd = | 100.925 | kN.m
(McRd = Wpl*fy/Gama M0)
| Resistência...............................(J.30): | [5 empty] | FcfbRd= | 438.4231 | kN
FcfbRd = McRd /(h - tfb)
2.8. Alma da viga à tração (6.2.6.3)
Largura efetiva iguais ao da placa de extremidade
2.8.1. Resistência (J.31)
| Linha de parafusos n.o |  |  | FtwbRd(i)=beff,twb*twb*fywb/Gama M0
|  | 2 |  |  | 332.872 | kN
|  | "2-3 |  |  | 529.2254 | kN

## Montagem
3. Montagem das Várias Componentes
3.1. Resistência (Figura J.34)
Linha de parafusos número 1
| Alma da coluna ao corte...............................: | [6 empty] | 474.9803 | kN
| Alma da coluna à compressão...........................: | [6 empty] | 506.2717 | kN
| Mesa da coluna à flexão...............................: | [6 empty] | 395.8276 | kN
| Tração da alma da coluna..............................: | [6 empty] | 333.1792 | kN
| Flexão da placa de extremidade........................: | [6 empty] | 136.6939 | kN
| Parafusos à tração....................................: | [6 empty] | 441 | kN
| Mesa da viga à compressão.............................: | [6 empty] | 438.4231 | kN
| Resistência da linha de parafusos número 1......Frd(1): | [6 empty] | 136.6939 | kN
Linha de parafusos número 2
a) parafusos tomados individualmente
| Alma da coluna ao corte...............................: | [6 empty] | 338.2864 | kN
| Alma da coluna à compressão...........................: | [6 empty] | 369.5778 | kN
| Mesa da coluna à flexão...............................: | [6 empty] | 395.8276 | kN
| Tração da alma da coluna..............................: | [6 empty] | 333.1792 | kN
| Flexão da placa de extremidade........................: | [6 empty] | 297.0126 | kN
| Parafusos à tração....................................: | [6 empty] | 441 | kN
| Mesa da viga à compressão.............................: | [6 empty] | 301.7292 | kN
| Alma da viga à tração.................................: | [6 empty] | 332.872 | kN
b) parafusos tomados como grupo
1.3 | Mesa da coluna à flexão...............................: | [6 empty] | 591.6062 | kN
1.3 | Tração da alma da coluna..............................: | [6 empty] | 424.7989 | kN
| Resistência da linha de parafusos número 1......Frd(2): | [6 empty] | 297.0126 | kN
Sumário
| Resistência da linha de parafusos número 1......Frd(1): | [6 empty] | 136.6939 | kN
| Resistência da linha de parafusos número 2......Frd(2): | [6 empty] | 297.0126 | kN
| Resistência da linha de parafusos número 3......Frd(3): | [6 empty] | 0 | kN
| Braço de alavanca 1.................................z1: | [6 empty] | 278.1 | mm
| Braço de alavanca 2.................................z2: | [6 empty] | 173.1 | mm
| Braço de alavanca 3.................................z3: | [6 empty] | 46.1 | mm
| Resistência à flexão (J.3.6).......................MRd: | [6 empty] | 89.4274 | kN.m
(MRd = Frd(1)*z1+Frd(2)*z2)
| Resistência à flexão elástica (J.2.1.2).............Me: | [6 empty] | 59.6183 | kN.m
(Me = (2/3)*MRd)
[6 empty] | 0 | 0
[6 empty] | 4.86 | 25.1136
[6 empty] | 6.11 | 30.6268
[6 empty] | 8.32 | 40.1621
[6 empty] | 9.56 | 45.2241
[6 empty] | 10.9 | 50.6785
[6 empty] | 13.71 | 60.0078
3.2. Rigidez | [5 empty] | 17.39 | 70.063
[6 empty] | 24.48 | 74
Determinação do coeficiente de rigidez equivalente | [5 empty] | 40.89 | 85.1509
| Alma do pilar ao corte............(k1): |  |  |  |  | 5.8527 | mm
| Alma do pilar à compressão........(k2): |  |  |  |  | 10.1341 | mm
| Alma do pilar à tração..........(k3,1): |  |  |  |  | 5.6855 | mm
| (k3,2): |  |  |  |  | 4.9512 | mm
| (k3,3): |  |  |  |  | 5.6855 | mm
| Banzo do pilar em flexão........(k4,1): |  |  |  |  | 61.8155 | mm
| (k4,2): |  |  |  |  | 53.8319 | mm
| (k4,3): |  |  |  |  | 61.8155 | mm
| Placa de extremidade à flexão...(k5,1): |  |  |  |  | 5.8223 | mm
| (k5,2): |  |  |  |  | 8.3731 | mm
| (k5,3): |  |  |  |  | 12.0913 | mm
| Parafusos à tração...............(k10): |  |  |  |  | 7.7624 | mm
| Rigidez efetiva - linha de parafusos 1: |  |  |  |  | 2.0299 | mm
| Rigidez efetiva - linha de parafusos 2: |  |  |  |  | 2.1331 | mm
| Rigidez efetiva - linha de parafusos 3: |  |  |  |  | 2.4777 | mm
| zeqq..................................: |  |  |  |  | 215.8177 | mm
| keq (duas linhas em tração)...........: |  |  |  |  | 4.8558 | mm
| Sj,ini................................: |  |  |  |  | 20571.4155 | kN.m/rad
[6 empty] | 10285.7077 | kN.m/rad
| curva M x R |  |  |  | 0 | 0
| 0 | 0 |  |  | 2.9211 | 99.4274 | [25]
| 8.6943 | 89.4274 |  |  | 9.1285 | 99.4274 | [8]
| 50 | 89.4274 |  |  | 30 | 20.4225 | [0,5]
limite inferior
| classificação |  |  |  | 0 | 0
| E = | 210000 | MPa |  | 30 | 20.4225
| Ib = | 3890 | cm4 |  | limite superior
| Lb = | 6000 | mm |  | 0 | 0
[5 empty] | 2.9211 | 99.4274
| 0,5 EIb/Lb = | 680.75 | kN.m/rad
| 8,0 EIb/Lb = | 10892 | kN.m/rad
| 25,0 EIb/Lb = | 34037.5 | kN.m/rad
3.3. Verificação da Resistência ao Corte
Resistência ao corte de um parafuso (corte na rosca)
| FvRd = 0,6 fub As / Gama Mb......................: | [5 empty] | FvRd = | 122.5 | kN
| Dois parafusos...................................: | [5 empty] | FvRd = | 245 | kN
| Esmagamento do banzo da viga: | [6 empty] | 219.8864 | kN
| e1 = | 45 |  | p1/3d0-0.25 = |  | 1.3409
| d0 = | 22 |  | fub/fu = |  | 2.3256
| p1 = | 105 |  | ALFA = |  | 1
| FbRd = 2,5 a fu d t / Gama Mb....................: | [5 empty] | FbRd = | 731 | kN
Esmagamento da placa de extremidade:
(1ª linha de parafusos)
| e1 = | 45 |  | e1/3d0 = |  | 0.68182
| d0 = | 22 |  | p1/3d0-0.25 = |  | 1.3409
| p1 = | 105 |  | fub/fu = |  | 2.3256
|  |  |  | ALFA = |  | 0.68182
| FbRd = 2,5 a fu d t / Gama Mb....................: | [5 empty] | FbRd = | 439.7727 | kN
(outra linha de parafusos)
| d0 = | 22 |  | p1/3d0-0.25 = |  | 1.6742
| p1 = | 127 |  | fub/fu = |  | 2.3256
|  |  |  | ALFA = |  | 1
| FbRd = 2,5 a fu d t / Gama Mb....................: | [5 empty] | FbRd = | 645 | kN
A resistência ao corte de uma linha de parafusos não deve exceder (0,4/1,4)
vezes a resistência ao corte dos parafusos que também estão resistindo à
tração (J.3.1.2.2b)
| Resistência ao corte da linha de parafuso 1......: | [5 empty] | VRd = | 70 | kN
| Resistência ao corte da linha de parafuso 2......: | [5 empty] | VRd = | 70
| Resistência ao corte da linha de parafuso 3......: | [5 empty] | VRd = | 245 | kN
Resistência ao corte da soldadura:
| fator de correlação..............................: | [5 empty] | bw = | 0.8
bw = 0,8 (p/ aço S275)
bw = 0,9 (p/ aço S355)
(obs.: para valores intermediários, interpola-se)
| comprimento da soldadura.........................: | [5 empty] | d = | 190.4 | mm
| Fw.Rd = (fu / RAIZ(3))* d / (bw * Gama Mw) .......: | [5 empty] | Fw.Rd = | 791.4779 | kN
| Resistência ao corte da Ligaçao..................: | [5 empty] | VRd = | 385 | kN
3.4. Resultados
| Momento resistente da Ligação....................: | [5 empty] | Mj.Rd = | 89.4274 | kN.m
| Rigidez inicial da ligação.......................: | [5 empty] | Sji = | 20571.4155 | kN.m/rad
| Rigidez idealizada da ligação....................: | [5 empty] | Sjn = | 10285.7077 | kN.m/rad
| Resistência ao corte da ligação..................: | [5 empty] | VRd = | 385 | kN

## bolts
NAME | SEEK1 | D | CLEARANCE | A | A_S | A_K | SCHL_WEITE | ECKEN_MASS | KOPF_H | MUTTER_H | SCHEIBEN_0 | SCHEIBEN_D | STANDARD | STANDARD_1
1 | M12 | 12 | 1 | 113 | 84.3 | 76 | 22 | 23.91 | 8 | 10 | 24 | 3 | ISO 965-1 | DIN 6914
2 | M16 | 16 | 2 | 201 | 157 | 144 | 27 | 29.56 | 10 | 13 | 30 | 4 | ISO 965-1 | DIN 6914
3 | M20 | 20 | 2 | 314 | 245 | 225 | 32 | 35.03 | 13 | 16 | 37 | 4 | ISO 965-1 | DIN 6914
4 | M22 | 22 | 2 | 380 | 303 | 282 | 36 | 39.55 | 14 | 18 | 39 | 4 | ISO 965-1 | DIN 6914
5 | M24 | 24 | 2 | 452 | 353 | 324 | 41 | 45.2 | 15 | 19 | 44 | 4 | ISO 965-1 | DIN 6914
6 | M27 | 27 | 3 | 573 | 459 | 427 | 46 | 50.85 | 17 | 22 | 50 | 5 | ISO 965-1 | DIN 6914
7 | M30 | 30 | 3 | 707 | 561 | 519 | 50 | 55.37 | 19 | 24 | 56 | 5 | ISO 965-1 | DIN 6914
8 | M36 | 36 | 3 | 1018 | 817 | 759 | 60 | 66.44 | 23 | 29 | 66 | 6 | ISO 965-1 | DIN 6914

## profile
Perfis Comerciais
1 | 2 | 3 | 4 | 5 | 6 | 7 | 8 | 9 | 10 | 11 | 12 | 13 | 14 | 15 | 16 | 17 | 18 | 19 | 20 | 21 | 22 | 23 | 24
| NAME | TYPE | SIZE | MARK | H | B | TW | TF | R1 | R2 | A | G | IY | WY | IZ | WZ | IT | IW | WY_PL | WZ_PL | E_M | INDEXLIST | SEEK1 | SEEK2 | STANDARD | STANDARD_1
1 | IPE 80 | IPE | 80 |  | 80 | 46 | 3.8 | 5.2 | 5 | 0 | 7.64 | 6 | 80.1 | 20 | 8.5 | 3.7 | 0.7 | 120 | 23.2 | 5.8 | 0 | IPE 80 | IPE80 | IPE80 | EU 19 (1957) | DIN 1025 T5
2 | IPE 100 | IPE | 100 |  | 100 | 55 | 4.1 | 5.7 | 7 | 0 | 10.3 | 8.1 | 171 | 34.2 | 15.9 | 5.8 | 1.2 | 350 | 39.4 | 9.1 | 0 | IPE 100 | IPE100 | IPE100 | EU 19 (1957) | DIN 1025 T5
3 | IPE 120 | IPE | 120 |  | 120 | 64 | 4.4 | 6.3 | 7 | 0 | 13.2 | 10.4 | 318 | 53 | 27.7 | 8.6 | 1.74 | 890 | 60.7 | 13.6 | 0 | IPE 120 | IPE120 | IPE120 | EU 19 (1957) | DIN 1025 T5
4 | IPE 140 | IPE | 140 |  | 140 | 73 | 4.7 | 6.9 | 7 | 0 | 16.4 | 12.9 | 541 | 77.3 | 44.9 | 12.3 | 2.45 | 1980 | 88.3 | 19.2 | 0 | IPE 140 | IPE140 | IPE140 | EU 19 (1957) | DIN 1025 T5
5 | IPE 160 | IPE | 160 |  | 160 | 82 | 5 | 7.4 | 9 | 0 | 20.1 | 15.8 | 869 | 109 | 68.3 | 16.7 | 3.6 | 3960 | 124 | 26.1 | 0 | IPE 160 | IPE160 | IPE160 | EU 19 (1957) | DIN 1025 T5
6 | IPE 180 | IPE | 180 |  | 180 | 91 | 5.3 | 8 | 9 | 0 | 23.9 | 18.8 | 1320 | 146 | 101 | 22.2 | 4.79 | 7430 | 166 | 34.6 | 0 | IPE 180 | IPE180 | IPE180 | EU 19 (1957) | DIN 1025 T5
7 | IPE 200 | IPE | 200 |  | 200 | 100 | 5.6 | 8.5 | 12 | 0 | 28.5 | 22.4 | 1940 | 194 | 142 | 28.5 | 6.98 | 13000 | 221 | 44.6 | 0 | IPE 200 | IPE200 | IPE200 | EU 19 (1957) | DIN 1025 T5
8 | IPE 220 | IPE | 220 |  | 220 | 110 | 5.9 | 9.2 | 12 | 0 | 33.4 | 26.2 | 2770 | 252 | 205 | 37.3 | 9.07 | 22700 | 285 | 58.1 | 0 | IPE 220 | IPE220 | IPE220 | EU 19 (1957) | DIN 1025 T5
9 | IPE 240 | IPE | 240 |  | 240 | 120 | 6.2 | 9.8 | 15 | 0 | 39.1 | 30.7 | 3890 | 324 | 284 | 47.3 | 12.9 | 37400 | 367 | 73.9 | 0 | IPE 240 | IPE240 | IPE240 | EU 19 (1957) | DIN 1025 T5
10 | IPE 270 | IPE | 270 |  | 270 | 135 | 6.6 | 10.2 | 15 | 0 | 45.9 | 36.1 | 5790 | 429 | 420 | 62.2 | 15.9 | 70600 | 484 | 97 | 0 | IPE 270 | IPE270 | IPE270 | EU 19 (1957) | DIN 1025 T5
11 | IPE 300 | IPE | 300 |  | 300 | 150 | 7.1 | 10.7 | 15 | 0 | 53.8 | 42.2 | 8360 | 557 | 604 | 80.5 | 20.1 | 126000 | 628 | 125 | 0 | IPE 300 | IPE300 | IPE300 | EU 19 (1957) | DIN 1025 T5
12 | IPE 330 | IPE | 330 |  | 330 | 160 | 7.5 | 11.5 | 18 | 0 | 62.6 | 49.1 | 11770 | 713 | 788 | 98.5 | 28.1 | 199000 | 804 | 154 | 0 | IPE 330 | IPE330 | IPE330 | EU 19 (1957) | DIN 1025 T5
13 | IPE 360 | IPE | 360 |  | 360 | 170 | 8 | 12.7 | 18 | 0 | 72.7 | 57.1 | 16270 | 904 | 1040 | 123 | 37.3 | 314000 | 1019 | 191 | 0 | IPE 360 | IPE360 | IPE360 | EU 19 (1957) | DIN 1025 T5
14 | IPE 400 | IPE | 400 |  | 400 | 180 | 8.6 | 13.5 | 21 | 0 | 84.5 | 66.3 | 23130 | 1156 | 1320 | 146 | 51.1 | 490000 | 1307 | 229 | 0 | IPE 400 | IPE400 | IPE400 | EU 19 (1957) | DIN 1025 T5
15 | IPE 450 | IPE | 450 |  | 450 | 190 | 9.4 | 14.6 | 21 | 0 | 98.8 | 77.6 | 33740 | 1500 | 1680 | 176 | 66.9 | 791000 | 1702 | 276 | 0 | IPE 450 | IPE450 | IPE450 | EU 19 (1957) | DIN 1025 T5
16 | IPE 500 | IPE | 500 |  | 500 | 200 | 10.2 | 16 | 21 | 0 | 116 | 90.7 | 48200 | 1928 | 2140 | 214 | 89.3 | 1249000 | 2194 | 336 | 0 | IPE 500 | IPE500 | IPE500 | EU 19 (1957) | DIN 1025 T5
17 | IPE 550 | IPE | 550 |  | 550 | 210 | 11.1 | 17.2 | 24 | 0 | 134 | 106 | 67120 | 2441 | 2670 | 254 | 123 | 1884000 | 2787 | 401 | 0 | IPE 550 | IPE550 | IPE550 | EU 19 (1957) | DIN 1025 T5
18 | IPE 600 | IPE | 600 |  | 600 | 220 | 12 | 19 | 24 | 0 | 156 | 122 | 92080 | 3069 | 3390 | 308 | 165 | 2846000 | 3512 | 486 | 0 | IPE 600 | IPE600 | IPE600 | EU 19 (1957) | DIN 1025 T5
1 | HE 100 A | HEA | 100 |  | 96 | 100 | 5 | 8 | 12 | 0 | 21.2 | 16.7 | 349 | 72.8 | 134 | 26.8 | 5.24 | 2580 | 83 | 41.1 | 0 | HEA 100 | HEA100 | HE100A | EU 53 (1962) | DIN 1025 T3
2 | HE 120 A | HEA | 120 |  | 114 | 120 | 5 | 8 | 12 | 0 | 25.3 | 19.9 | 606 | 106 | 231 | 38.5 | 5.99 | 6470 | 119 | 58.9 | 0 | HEA 120 | HEA120 | HE120A | EU 53 (1962) | DIN 1025 T3
3 | HE 140 A | HEA | 140 |  | 133 | 140 | 5.5 | 8.5 | 12 | 0 | 31.4 | 24.7 | 1030 | 155 | 389 | 55.6 | 8.13 | 15100 | 173 | 84.8 | 0 | HEA 140 | HEA140 | HE140A | EU 53 (1962) | DIN 1025 T3
4 | HE 160 A | HEA | 160 |  | 152 | 160 | 6 | 9 | 15 | 0 | 38.8 | 30.4 | 1670 | 220 | 616 | 76.9 | 12.2 | 31400 | 245 | 118 | 0 | HEA 160 | HEA160 | HE160A | EU 53 (1962) | DIN 1025 T3
5 | HE 180 A | HEA | 180 |  | 171 | 180 | 6 | 9.5 | 15 | 0 | 45.3 | 35.5 | 2510 | 294 | 925 | 103 | 14.8 | 60200 | 325 | 156 | 0 | HEA 180 | HEA180 | HE180A | EU 53 (1962) | DIN 1025 T3
6 | HE 200 A | HEA | 200 |  | 190 | 200 | 6.5 | 10 | 18 | 0 | 53.8 | 42.3 | 3690 | 389 | 1340 | 134 | 21 | 108000 | 429 | 204 | 0 | HEA 200 | HEA200 | HE200A | EU 53 (1962) | DIN 1025 T3
7 | HE 220 A | HEA | 220 |  | 210 | 220 | 7 | 11 | 18 | 0 | 64.3 | 50.5 | 5410 | 515 | 1950 | 178 | 28.5 | 193000 | 568 | 271 | 0 | HEA 220 | HEA220 | HE220A | EU 53 (1962) | DIN 1025 T3
8 | HE 240 A | HEA | 240 |  | 230 | 240 | 7.5 | 12 | 21 | 0 | 76.8 | 60.3 | 7760 | 675 | 2770 | 231 | 41.6 | 328000 | 745 | 352 | 0 | HEA 240 | HEA240 | HE240A | EU 53 (1962) | DIN 1025 T3
9 | HE 260 A | HEA | 260 |  | 250 | 260 | 7.5 | 12.5 | 24 | 0 | 86.8 | 68.2 | 10450 | 836 | 3670 | 282 | 52.4 | 516000 | 920 | 430 | 0 | HEA 260 | HEA260 | HE260A | EU 53 (1962) | DIN 1025 T3
10 | HE 280 A | HEA | 280 |  | 270 | 280 | 8 | 13 | 24 | 0 | 97.3 | 76.4 | 13670 | 1013 | 4760 | 340 | 62.1 | 785000 | 1112 | 518 | 0 | HEA 280 | HEA280 | HE280A | EU 53 (1962) | DIN 1025 T3
11 | HE 300 A | HEA | 300 |  | 290 | 300 | 8.5 | 14 | 27 | 0 | 113 | 88.3 | 18260 | 1260 | 6310 | 421 | 85.2 | 1200000 | 1383 | 641 | 0 | HEA 300 | HEA300 | HE300A | EU 53 (1962) | DIN 1025 T3
12 | HE 320 A | HEA | 320 |  | 310 | 300 | 9 | 15.5 | 27 | 0 | 124 | 97.6 | 22930 | 1479 | 6990 | 466 | 108 | 1512000 | 1628 | 710 | 0 | HEA 320 | HEA320 | HE320A | EU 53 (1962) | DIN 1025 T3
13 | HE 340 A | HEA | 340 |  | 330 | 300 | 9.5 | 16.5 | 27 | 0 | 133 | 105 | 27690 | 1678 | 7440 | 496 | 127 | 1824000 | 1850 | 756 | 0 | HEA 340 | HEA340 | HE340A | EU 53 (1962) | DIN 1025 T3
14 | HE 360 A | HEA | 360 |  | 350 | 300 | 10 | 17.5 | 27 | 0 | 143 | 112 | 33090 | 1891 | 7890 | 526 | 149 | 2177000 | 2088 | 802 | 0 | HEA 360 | HEA360 | HE360A | EU 53 (1962) | DIN 1025 T3
15 | HE 400 A | HEA | 400 |  | 390 | 300 | 11 | 19 | 27 | 0 | 159 | 125 | 45070 | 2311 | 8560 | 571 | 189 | 2942000 | 2562 | 873 | 0 | HEA 400 | HEA400 | HE400A | EU 53 (1962) | DIN 1025 T3
16 | HE 450 A | HEA | 450 |  | 440 | 300 | 11.5 | 21 | 27 | 0 | 178 | 140 | 63720 | 2896 | 9470 | 631 | 244 | 4148000 | 3216 | 966 | 0 | HEA 450 | HEA450 | HE450A | EU 53 (1962) | DIN 1025 T3
17 | HE 500 A | HEA | 500 |  | 490 | 300 | 12 | 23 | 27 | 0 | 198 | 155 | 86970 | 3550 | 10370 | 691 | 309 | 5643000 | 3949 | 1059 | 0 | HEA 500 | HEA500 | HE500A | EU 53 (1962) | DIN 1025 T3
18 | HE 550 A | HEA | 550 |  | 540 | 300 | 12.5 | 24 | 27 | 0 | 212 | 166 | 111900 | 4146 | 10820 | 721 | 352 | 7189000 | 4622 | 1107 | 0 | HEA 550 | HEA550 | HE550A | EU 53 (1962) | DIN 1025 T3
19 | HE 600 A | HEA | 600 |  | 590 | 300 | 13 | 25 | 27 | 0 | 226 | 178 | 141200 | 4787 | 11270 | 751 | 398 | 8978000 | 5350 | 1156 | 0 | HEA 600 | HEA600 | HE600A | EU 53 (1962) | DIN 1025 T3
20 | HE 650 A | HEA | 650 |  | 640 | 300 | 13.5 | 26 | 27 | 0 | 242 | 190 | 175200 | 5474 | 11720 | 782 | 448 | 11030000 | 6136 | 1205 | 0 | HEA 650 | HEA650 | HE650A | EU 53 (1962) | DIN 1025 T3
21 | HE 700 A | HEA | 700 |  | 690 | 300 | 14.5 | 27 | 27 | 0 | 260 | 204 | 215300 | 6241 | 12180 | 812 | 514 | 13350000 | 7032 | 1257 | 0 | HEA 700 | HEA700 | HE700A | EU 53 (1962) | DIN 1025 T3
22 | HE 800 A | HEA | 800 |  | 790 | 300 | 15 | 28 | 30 | 0 | 286 | 224 | 303400 | 7682 | 12640 | 843 | 597 | 18290000 | 8699 | 1312 | 0 | HEA 800 | HEA800 | HE800A | EU 53 (1962) | DIN 1025 T3
23 | HE 900 A | HEA | 900 |  | 890 | 300 | 16 | 30 | 30 | 0 | 320 | 252 | 422100 | 9485 | 13550 | 903 | 737 | 24960000 | 10810 | 1414 | 0 | HEA 900 | HEA900 | HE900A | EU 53 (1962) | DIN 1025 T3
24 | HE 1000 A | HEA | 1000 |  | 990 | 300 | 16.5 | 31 | 30 | 0 | 347 | 272 | 553800 | 11190 | 14000 | 934 | 822 | 32070000 | 12820 | 1470 | 0 | HEA 1000 | HEA1000 | HE1000A | EU 53 (1962) | DIN 1025 T3
25 | HE 100 B | HEB | 100 |  | 100 | 100 | 6 | 10 | 12 | 0 | 26 | 20.4 | 450 | 89.9 | 167 | 33.5 | 9.25 | 3380 | 104 | 51.4 | 0 | HEB 100 | HEB100 | HE100B | EU 53 (1962) | DIN 1025 T2
26 | HE 120 B | HEB | 120 |  | 120 | 120 | 6.5 | 11 | 12 | 0 | 34 | 26.7 | 864 | 144 | 318 | 52.9 | 13.8 | 9410 | 165 | 81 | 0 | HEB 120 | HEB120 | HE120B | EU 53 (1962) | DIN 1025 T2
27 | HE 140 B | HEB | 140 |  | 140 | 140 | 7 | 12 | 12 | 0 | 43 | 33.7 | 1510 | 216 | 550 | 78.5 | 20.1 | 22500 | 245 | 120 | 0 | HEB 140 | HEB140 | HE140B | EU 53 (1962) | DIN 1025 T2
28 | HE 160 B | HEB | 160 |  | 160 | 160 | 8 | 13 | 15 | 0 | 54.3 | 42.6 | 2490 | 311 | 889 | 111 | 31.2 | 47900 | 354 | 170 | 0 | HEB 160 | HEB160 | HE160B | EU 53 (1962) | DIN 1025 T2
29 | HE 180 B | HEB | 180 |  | 180 | 180 | 8.5 | 14 | 15 | 0 | 65.3 | 51.2 | 3830 | 426 | 1360 | 151 | 42.2 | 93700 | 481 | 231 | 0 | HEB 180 | HEB180 | HE180B | EU 53 (1962) | DIN 1025 T2
30 | HE 200 B | HEB | 200 |  | 200 | 200 | 9 | 15 | 18 | 0 | 78.1 | 61.3 | 5700 | 570 | 2000 | 200 | 59.3 | 171000 | 643 | 306 | 0 | HEB 200 | HEB200 | HE200B | EU 53 (1962) | DIN 1025 T2
31 | HE 220 B | HEB | 220 |  | 220 | 220 | 9.5 | 16 | 18 | 0 | 91 | 71.5 | 8090 | 736 | 2840 | 258 | 76.6 | 295000 | 827 | 394 | 0 | HEB 220 | HEB220 | HE220B | EU 53 (1962) | DIN 1025 T2
32 | HE 240 B | HEB | 240 |  | 240 | 240 | 10 | 17 | 21 | 0 | 106 | 83.2 | 11260 | 938 | 3920 | 327 | 103 | 487000 | 1053 | 498 | 0 | HEB 240 | HEB240 | HE240B | EU 53 (1962) | DIN 1025 T2
33 | HE 260 B | HEB | 260 |  | 260 | 260 | 10 | 17.5 | 24 | 0 | 118 | 93 | 14920 | 1148 | 5130 | 395 | 124 | 754000 | 1283 | 602 | 0 | HEB 260 | HEB260 | HE260B | EU 53 (1962) | DIN 1025 T2
34 | HE 280 B | HEB | 280 |  | 280 | 280 | 10.5 | 18 | 24 | 0 | 131 | 103 | 19270 | 1376 | 6590 | 471 | 144 | 1130000 | 1534 | 718 | 0 | HEB 280 | HEB280 | HE280B | EU 53 (1962) | DIN 1025 T2
35 | HE 300 B | HEB | 300 |  | 300 | 300 | 11 | 19 | 27 | 0 | 149 | 117 | 25170 | 1678 | 8560 | 571 | 185 | 1688000 | 1869 | 870 | 0 | HEB 300 | HEB300 | HE300B | EU 53 (1962) | DIN 1025 T2
36 | HE 320 B | HEB | 320 |  | 320 | 300 | 11.5 | 20.5 | 27 | 0 | 161 | 127 | 30820 | 1926 | 9240 | 616 | 225 | 2069000 | 2149 | 939 | 0 | HEB 320 | HEB320 | HE320B | EU 53 (1962) | DIN 1025 T2
37 | HE 340 B | HEB | 340 |  | 340 | 300 | 12 | 21.5 | 27 | 0 | 171 | 134 | 36660 | 2156 | 9690 | 646 | 257 | 2454000 | 2408 | 986 | 0 | HEB 340 | HEB340 | HE340B | EU 53 (1962) | DIN 1025 T2
38 | HE 360 B | HEB | 360 |  | 360 | 300 | 12.5 | 22.5 | 27 | 0 | 181 | 142 | 43190 | 2400 | 10140 | 676 | 292 | 2883000 | 2683 | 1032 | 0 | HEB 360 | HEB360 | HE360B | EU 53 (1962) | DIN 1025 T2
39 | HE 400 B | HEB | 400 |  | 400 | 300 | 13.5 | 24 | 27 | 0 | 198 | 155 | 57680 | 2884 | 10820 | 721 | 356 | 3817000 | 3232 | 1104 | 0 | HEB 400 | HEB400 | HE400B | EU 53 (1962) | DIN 1025 T2
40 | HE 450 B | HEB | 450 |  | 450 | 300 | 14 | 26 | 27 | 0 | 218 | 171 | 79890 | 3551 | 11720 | 781 | 440 | 5258000 | 3982 | 1198 | 0 | HEB 450 | HEB450 | HE450B | EU 53 (1962) | DIN 1025 T2
41 | HE 500 B | HEB | 500 |  | 500 | 300 | 14.5 | 28 | 27 | 0 | 239 | 187 | 107200 | 4287 | 12620 | 842 | 538 | 7018000 | 4815 | 1292 | 0 | HEB 500 | HEB500 | HE500B | EU 53 (1962) | DIN 1025 T2
42 | HE 550 B | HEB | 550 |  | 550 | 300 | 15 | 29 | 27 | 0 | 254 | 199 | 136700 | 4971 | 13080 | 872 | 600 | 8856000 | 5591 | 1341 | 0 | HEB 550 | HEB550 | HE550B | EU 53 (1962) | DIN 1025 T2
43 | HE 600 B | HEB | 600 |  | 600 | 300 | 15.5 | 30 | 27 | 0 | 270 | 212 | 171000 | 5701 | 13530 | 902 | 667 | 10970000 | 6425 | 1391 | 0 | HEB 600 | HEB600 | HE600B | EU 53 (1962) | DIN 1025 T2
44 | HE 650 B | HEB | 650 |  | 650 | 300 | 16 | 31 | 27 | 0 | 286 | 225 | 210600 | 6480 | 13980 | 932 | 739 | 13360000 | 7320 | 1441 | 0 | HEB 650 | HEB650 | HE650B | EU 53 (1962) | DIN 1025 T2
45 | HE 700 B | HEB | 700 |  | 700 | 300 | 17 | 32 | 27 | 0 | 306 | 241 | 256900 | 7340 | 14440 | 963 | 831 | 16060000 | 8327 | 1495 | 0 | HEB 700 | HEB700 | HE700B | EU 53 (1962) | DIN 1025 T2
46 | HE 800 B | HEB | 800 |  | 800 | 300 | 17.5 | 33 | 30 | 0 | 334 | 262 | 359100 | 8977 | 14900 | 994 | 946 | 21840000 | 10230 | 1553 | 0 | HEB 800 | HEB800 | HE800B | EU 53 (1962) | DIN 1025 T2
47 | HE 900 B | HEB | 900 |  | 900 | 300 | 18.5 | 35 | 30 | 0 | 371 | 291 | 494100 | 10980 | 15820 | 1054 | 1137 | 29460000 | 12580 | 1658 | 0 | HEB 900 | HEB900 | HE900B | EU 53 (1962) | DIN 1025 T2
48 | HE 1000 B | HEB | 1000 |  | 1000 | 300 | 19 | 36 | 30 | 0 | 400 | 314 | 644700 | 12890 | 16280 | 1085 | 1254 | 37640000 | 14860 | 1716 | 0 | HEB1000 | HEB1000 | HE1000B | EU 53 (1962) | DIN 1025 T2
49 | HE 100 M | HEM | 100 |  | 120 | 106 | 12 | 20 | 12 | 0 | 53.2 | 41.8 | 1140 | 190 | 399 | 75.3 | 68.2 | 9930 | 236 | 116 | 0 | HEM 100 | HEM100 | HE100M | EU 53 (1962) | DIN 1025 T4
50 | HE 120 M | HEM | 120 |  | 140 | 126 | 12.5 | 21 | 12 | 0 | 66.4 | 52.1 | 2020 | 288 | 703 | 112 | 91.7 | 24800 | 351 | 172 | 0 | HEM 120 | HEM120 | HE120M | EU 53 (1962) | DIN 1025 T4
51 | HE 140 M | HEM | 140 |  | 160 | 146 | 13 | 22 | 12 | 0 | 80.6 | 63.2 | 3290 | 411 | 1140 | 157 | 120 | 54300 | 494 | 241 | 0 | HEM 140 | HEM140 | HE140M | EU 53 (1962) | DIN 1025 T4
52 | HE 160 M | HEM | 160 |  | 180 | 166 | 14 | 23 | 15 | 0 | 97.1 | 76.2 | 5100 | 566 | 1760 | 212 | 162 | 108000 | 675 | 325 | 0 | HEM 160 | HEM160 | HE160M | EU 53 (1962) | DIN 1025 T4
53 | HE 180 M | HEM | 180 |  | 200 | 186 | 14.5 | 24 | 15 | 0 | 113 | 88.9 | 7480 | 748 | 2580 | 277 | 203 | 199000 | 883 | 425 | 0 | HEM 180 | HEM180 | HE180M | EU 53 (1962) | DIN 1025 T4
54 | HE 200 M | HEM | 200 |  | 220 | 206 | 15 | 25 | 18 | 0 | 131 | 103 | 10640 | 967 | 3650 | 354 | 259 | 346000 | 1135 | 543 | 0 | HEM 200 | HEM200 | HE200M | EU 53 (1962) | DIN 1025 T4
55 | HE 220 M | HEM | 220 |  | 240 | 226 | 15.5 | 26 | 18 | 0 | 149 | 117 | 14600 | 1217 | 5010 | 444 | 315 | 573000 | 1419 | 679 | 0 | HEM 220 | HEM220 | HE220M | EU 53 (1962) | DIN 1025 T4
56 | HE 240 M | HEM | 240 |  | 270 | 248 | 18 | 32 | 21 | 0 | 200 | 157 | 24290 | 1799 | 8150 | 657 | 628 | 1152000 | 2117 | 1006 | 0 | HEM 240 | HEM240 | HE240M | EU 53 (1962) | DIN 1025 T4
57 | HE 260 M | HEM | 260 |  | 290 | 268 | 18 | 32.5 | 24 | 0 | 220 | 172 | 31310 | 2159 | 10450 | 780 | 719 | 1728000 | 2524 | 1192 | 0 | HEM 260 | HEM260 | HE260M | EU 53 (1962) | DIN 1025 T4
58 | HE 280 M | HEM | 280 |  | 310 | 288 | 18.5 | 33 | 24 | 0 | 240 | 189 | 39550 | 2551 | 13160 | 914 | 807 | 2520000 | 2966 | 1397 | 0 | HEM 280 | HEM280 | HE280M | EU 53 (1962) | DIN 1025 T4
59 | HE 300 M | HEM | 300 |  | 340 | 310 | 21 | 39 | 27 | 0 | 303 | 238 | 59200 | 3482 | 19400 | 1252 | 1408 | 4386000 | 4078 | 1913 | 0 | HEM 300 | HEM300 | HE300M | EU 53 (1962) | DIN 1025 T4
60 | HE 320 M | HEM | 320 |  | 359 | 309 | 21 | 40 | 27 | 0 | 312 | 245 | 68130 | 3796 | 19710 | 1276 | 1501 | 5004000 | 4435 | 1951 | 0 | HEM 320 | HEM320 | HE320M | EU 53 (1962) | DIN 1025 T4
61 | HE 340 M | HEM | 340 |  | 377 | 309 | 21 | 40 | 27 | 0 | 316 | 248 | 76370 | 4052 | 19710 | 1276 | 1506 | 5584000 | 4718 | 1953 | 0 | HEM 340 | HEM340 | HE340M | EU 53 (1962) | DIN 1025 T4
62 | HE 360 M | HEM | 360 |  | 395 | 308 | 21 | 40 | 27 | 0 | 319 | 250 | 84870 | 4297 | 19520 | 1268 | 1507 | 6137000 | 4989 | 1942 | 0 | HEM 360 | HEM360 | HE360M | EU 53 (1962) | DIN 1025 T4
63 | HE 400 M | HEM | 400 |  | 432 | 307 | 21 | 40 | 27 | 0 | 326 | 256 | 104100 | 4820 | 19340 | 1260 | 1515 | 7410000 | 5571 | 1934 | 0 | HEM 400 | HEM400 | HE400M | EU 53 (1962) | DIN 1025 T4
64 | HE 450 M | HEM | 450 |  | 478 | 307 | 21 | 40 | 27 | 0 | 335 | 263 | 131500 | 5501 | 19340 | 1260 | 1529 | 9252000 | 6331 | 1939 | 0 | HEM 450 | HEM450 | HE450M | EU 53 (1962) | DIN 1025 T4
65 | HE 500 M | HEM | 500 |  | 524 | 306 | 21 | 40 | 27 | 0 | 344 | 270 | 161900 | 6180 | 19150 | 1252 | 1539 | 11190000 | 7094 | 1932 | 0 | HEM 500 | HEM500 | HE500M | EU 53 (1962) | DIN 1025 T4
66 | HE 550 M | HEM | 550 |  | 572 | 306 | 21 | 40 | 27 | 0 | 354 | 278 | 198000 | 6923 | 19160 | 1252 | 1554 | 13520000 | 7933 | 1937 | 0 | HEM 550 | HEM550 | HE550M | EU 53 (1962) | DIN 1025 T4
67 | HE 600 M | HEM | 600 |  | 620 | 305 | 21 | 40 | 27 | 0 | 364 | 285 | 237400 | 7660 | 18980 | 1244 | 1564 | 15910000 | 8772 | 1930 | 0 | HEM 600 | HEM600 | HE600M | EU 53 (1962) | DIN 1025 T4
68 | HE 650 M | HEM | 650 |  | 668 | 305 | 21 | 40 | 27 | 0 | 374 | 293 | 281700 | 8433 | 18980 | 1245 | 1579 | 18650000 | 9657 | 1936 | 0 | HEM 650 | HEM650 | HE650M | EU 53 (1962) | DIN 1025 T4
69 | HE 700 M | HEM | 700 |  | 716 | 304 | 21 | 40 | 27 | 0 | 383 | 301 | 329300 | 9198 | 18800 | 1237 | 1589 | 21400000 | 10540 | 1929 | 0 | HEM 700 | HEM700 | HE700M | EU 53 (1962) | DIN 1025 T4
70 | HE 800 M | HEM | 800 |  | 814 | 303 | 21 | 40 | 30 | 0 | 404 | 317 | 442600 | 10870 | 18630 | 1230 | 1646 | 27780000 | 12490 | 1930 | 0 | HEM 800 | HEM800 | HE800M | EU 53 (1962) | DIN 1025 T4
71 | HE 900 M | HEM | 900 |  | 910 | 302 | 21 | 40 | 30 | 0 | 424 | 333 | 570400 | 12540 | 18450 | 1222 | 1671 | 34750000 | 14440 | 1929 | 0 | HEM 900 | HEM900 | HE900M | EU 53 (1962) | DIN 1025 T4
72 | HE 1000 M | HEM | 1000 |  | 1008 | 302 | 21 | 40 | 30 | 0 | 444 | 349 | 722300 | 14330 | 18460 | 1222 | 1701 | 43020000 | 16570 | 1940 | 0 | HEM1000 | HEM1000 | HE1000M | EU 53 (1962) | DIN 1025 T4

## material
NAME | SEEK1 | SEEK2 | STAND_NO | DESOXYD | T_1 | FY_1 | FU_1 | EPSILON_U1 | T_2 | FY_2 | FU_2 | EPSILON_U2 | T_3 | FY_3 | FU_3 | EPSILON_U3 | T_4 | FY_4 | FU_4 | EPSILON_U4 | T_5 | FY_5 | FU_5 | EPSILON_U5 | T_6 | FY_6 | FU_6 | EPSILON_U6 | T_7 | FY_7 | FU_7 | EPSILON_U7 | T_8 | FY_8 | FU_8 | EPSILON_U8 | T_9 | FY_9 | FU_9 | EPSILON_U9 | STANDARD
Fe 310-0 | Fe 310-0 | ST33 | 1.0035 |  | T < 3 mm | 185 | 310 | 0 | 3 mm <= T <= 16 mm | 185 | 290 | 18 | 16 mm < T <= 40 mm | 175 | 290 | 18 | 40 mm < T <= 63 mm | 0 | 290 | 0 | 63 mm < T <= 80 mm | 0 | 290 | 0 | 80 mm < T <= 100 mm | 0 | 290 | 0 | 100 mm < T <= 150 mm | 0 | 0 | 0 | 150 mm < T <= 200 mm | 0 | 0 | 0 | 200 mm < T <= 250 mm | 0 | 0 | 0 | EN 10025
Fe 360-B | Fe 360-B | ST37-2 | 1.0037 |  | T < 3 mm | 235 | 0 | 0 | 3 mm <= T <= 16 mm | 235 | 0 | 26 | 16 mm < T <= 40 mm | 235 | 0 | 26 | 40 mm < T <= 63 mm | 0 | 0 | 25 | 63 mm < T <= 80 mm | 0 | 0 | 24 | 80 mm < T <= 100 mm | 0 | 0 | 24 | 100 mm < T <= 150 mm | 0 | 0 | 22 | 150 mm < T <= 200 mm | 0 | 0 | 21 | 200 mm < T <= 250 mm | 0 | 0 | 21 | EN 10025
Fe 360-C | Fe 360-C | ST37-3U | 1.0114 | FN | T < 3 mm | 235 | 360 | 0 | 3 mm <= T <= 16 mm | 235 | 340 | 26 | 16 mm < T <= 40 mm | 225 | 340 | 26 | 40 mm < T <= 63 mm | 215 | 340 | 25 | 63 mm < T <= 80 mm | 215 | 340 | 24 | 80 mm < T <= 100 mm | 215 | 340 | 24 | 100 mm < T <= 150 mm | 195 | 340 | 22 | 150 mm < T <= 200 mm | 185 | 320 | 21 | 200 mm < T <= 250 mm | 175 | 320 | 21 | EN 10025
Fe 360 D 1 | Fe 360 D 1 | ST37-3N | 1.0116 | FF | T < 3 mm | 235 | 360 | 0 | 3 mm <= T <= 16 mm | 235 | 340 | 26 | 16 mm < T <= 40 mm | 225 | 340 | 26 | 40 mm < T <= 63 mm | 215 | 340 | 25 | 63 mm < T <= 80 mm | 215 | 340 | 24 | 80 mm < T <= 100 mm | 215 | 340 | 24 | 100 mm < T <= 150 mm | 195 | 340 | 22 | 150 mm < T <= 200 mm | 185 | 320 | 21 | 200 mm < T <= 250 mm | 175 | 320 | 21 | EN 10025
Fe 360 D 2 | Fe 360 D 2 |  | 1.0117 | FF | T < 3 mm | 235 | 360 | 0 | 3 mm <= T <= 16 mm | 235 | 340 | 26 | 16 mm < T <= 40 mm | 225 | 340 | 26 | 40 mm < T <= 63 mm | 215 | 340 | 25 | 63 mm < T <= 80 mm | 215 | 340 | 24 | 80 mm < T <= 100 mm | 215 | 340 | 24 | 100 mm < T <= 150 mm | 195 | 340 | 22 | 150 mm < T <= 200 mm | 185 | 320 | 21 | 200 mm < T <= 250 mm | 175 | 320 | 21 | EN 10025
Fe 430 B | Fe 430 B | ST44-2 | 1.0044 | FN | T < 3 mm | 275 | 430 | 0 | 3 mm <= T <= 16 mm | 275 | 410 | 22 | 16 mm < T <= 40 mm | 265 | 410 | 22 | 40 mm < T <= 63 mm | 255 | 410 | 21 | 63 mm < T <= 80 mm | 245 | 410 | 20 | 80 mm < T <= 100 mm | 235 | 410 | 20 | 100 mm < T <= 150 mm | 225 | 400 | 18 | 150 mm < T <= 200 mm | 215 | 380 | 17 | 200 mm < T <= 250 mm | 205 | 380 | 17 | EN 10025
Fe 430 C | Fe 430 C | ST44-3U | 1.0143 | FN | T < 3 mm | 275 | 430 | 0 | 3 mm <= T <= 16 mm | 275 | 410 | 22 | 16 mm < T <= 40 mm | 265 | 410 | 22 | 40 mm < T <= 63 mm | 255 | 410 | 21 | 63 mm < T <= 80 mm | 245 | 410 | 20 | 80 mm < T <= 100 mm | 235 | 410 | 20 | 100 mm < T <= 150 mm | 225 | 400 | 18 | 150 mm < T <= 200 mm | 215 | 380 | 17 | 200 mm < T <= 250 mm | 205 | 380 | 17 | EN 10025
Fe 430 D 1 | Fe 430 D 1 | ST44-3N | 1.0144 | FF | T < 3 mm | 275 | 430 | 0 | 3 mm <= T <= 16 mm | 275 | 410 | 22 | 16 mm < T <= 40 mm | 265 | 410 | 22 | 40 mm < T <= 63 mm | 255 | 410 | 21 | 63 mm < T <= 80 mm | 245 | 410 | 20 | 80 mm < T <= 100 mm | 235 | 410 | 20 | 100 mm < T <= 150 mm | 225 | 400 | 18 | 150 mm < T <= 200 mm | 215 | 380 | 17 | 200 mm < T <= 250 mm | 205 | 380 | 17 | EN 10025
Fe 430 D 2 | Fe 430 D 2 |  | 1.0145 | FF | T < 3 mm | 275 | 430 | 0 | 3 mm <= T <= 16 mm | 275 | 410 | 22 | 16 mm < T <= 40 mm | 265 | 410 | 22 | 40 mm < T <= 63 mm | 255 | 410 | 21 | 63 mm < T <= 80 mm | 245 | 410 | 20 | 80 mm < T <= 100 mm | 235 | 410 | 20 | 100 mm < T <= 150 mm | 225 | 400 | 18 | 150 mm < T <= 200 mm | 215 | 380 | 17 | 200 mm < T <= 250 mm | 205 | 380 | 17 | EN 10025
Fe 510 B | Fe 510 B |  | 1.0045 | FN | T < 3 mm | 355 | 510 | 0 | 3 mm <= T <= 16 mm | 355 | 490 | 22 | 16 mm < T <= 40 mm | 345 | 490 | 22 | 40 mm < T <= 63 mm | 335 | 490 | 21 | 63 mm < T <= 80 mm | 325 | 490 | 20 | 80 mm < T <= 100 mm | 315 | 490 | 20 | 100 mm < T <= 150 mm | 295 | 470 | 18 | 150 mm < T <= 200 mm | 285 | 450 | 17 | 200 mm < T <= 250 mm | 275 | 450 | 17 | EN 10025
Fe 510 C | Fe 510 C | ST52-3U | 1.0553 | FN | T < 3 mm | 355 | 510 | 0 | 3 mm <= T <= 16 mm | 355 | 490 | 22 | 16 mm < T <= 40 mm | 345 | 490 | 22 | 40 mm < T <= 63 mm | 335 | 490 | 21 | 63 mm < T <= 80 mm | 325 | 490 | 20 | 80 mm < T <= 100 mm | 315 | 490 | 20 | 100 mm < T <= 150 mm | 295 | 470 | 18 | 150 mm < T <= 200 mm | 285 | 450 | 17 | 200 mm < T <= 250 mm | 275 | 450 | 17 | EN 10025
Fe 510 D 1 | Fe 510 D 1 | ST52-3N | 1.0570 | FF | T < 3 mm | 355 | 510 | 0 | 3 mm <= T <= 16 mm | 355 | 490 | 22 | 16 mm < T <= 40 mm | 345 | 490 | 22 | 40 mm < T <= 63 mm | 335 | 490 | 21 | 63 mm < T <= 80 mm | 325 | 490 | 20 | 80 mm < T <= 100 mm | 315 | 490 | 20 | 100 mm < T <= 150 mm | 295 | 470 | 18 | 150 mm < T <= 200 mm | 285 | 450 | 17 | 200 mm < T <= 250 mm | 275 | 450 | 17 | EN 10025
Fe 510 D 2 | Fe 510 D 2 |  | 1.0577 | FF | T < 3 mm | 355 | 510 | 0 | 3 mm <= T <= 16 mm | 355 | 490 | 22 | 16 mm < T <= 40 mm | 345 | 490 | 22 | 40 mm < T <= 63 mm | 335 | 490 | 21 | 63 mm < T <= 80 mm | 325 | 490 | 20 | 80 mm < T <= 100 mm | 315 | 490 | 20 | 100 mm < T <= 150 mm | 295 | 470 | 18 | 150 mm < T <= 200 mm | 285 | 450 | 17 | 200 mm < T <= 250 mm | 275 | 450 | 17 | EN 10025
Fe 510 DD 1 | Fe 510 DD 1 |  | 1.0595 | FF | T < 3 mm | 355 | 510 | 0 | 3 mm <= T <= 16 mm | 355 | 490 | 22 | 16 mm < T <= 40 mm | 345 | 490 | 22 | 40 mm < T <= 63 mm | 335 | 490 | 21 | 63 mm < T <= 80 mm | 325 | 490 | 20 | 80 mm < T <= 100 mm | 315 | 490 | 20 | 100 mm < T <= 150 mm | 295 | 470 | 18 | 150 mm < T <= 200 mm | 285 | 450 | 17 | 200 mm < T <= 250 mm | 275 | 450 | 17 | EN 10025
Fe 510 DD 2 | Fe 510 DD 2 |  | 1.0596 | FF | T < 3 mm | 355 | 510 | 0 | 3 mm <= T <= 16 mm | 355 | 490 | 22 | 16 mm < T <= 40 mm | 345 | 490 | 22 | 40 mm < T <= 63 mm | 335 | 490 | 21 | 63 mm < T <= 80 mm | 325 | 490 | 20 | 80 mm < T <= 100 mm | 315 | 490 | 20 | 100 mm < T <= 150 mm | 295 | 470 | 18 | 150 mm < T <= 200 mm | 285 | 450 | 17 | 200 mm < T <= 250 mm | 275 | 450 | 17 | EN 10025
Fe 490-2 | Fe 490-2 | ST50-2 | 1.0050 | FN | T < 3 mm | 295 | 490 | 0 | 3 mm <= T <= 16 mm | 295 | 470 | 20 | 16 mm < T <= 40 mm | 285 | 470 | 20 | 40 mm < T <= 63 mm | 275 | 470 | 19 | 63 mm < T <= 80 mm | 265 | 470 | 18 | 80 mm < T <= 100 mm | 255 | 470 | 18 | 100 mm < T <= 150 mm | 245 | 450 | 16 | 150 mm < T <= 200 mm | 235 | 440 | 15 | 200 mm < T <= 250 mm | 225 | 440 | 15 | EN 10025
Fe 590-2 | Fe 590-2 | ST60-2 | 1.0060 | FN | T < 3 mm | 335 | 590 | 0 | 3 mm <= T <= 16 mm | 335 | 570 | 16 | 16 mm < T <= 40 mm | 325 | 570 | 16 | 40 mm < T <= 63 mm | 315 | 570 | 15 | 63 mm < T <= 80 mm | 305 | 570 | 14 | 80 mm < T <= 100 mm | 295 | 570 | 14 | 100 mm < T <= 150 mm | 275 | 550 | 12 | 150 mm < T <= 200 mm | 265 | 540 | 11 | 200 mm < T <= 250 mm | 255 | 540 | 11 | EN 10025
Fe 690-2 | Fe 690-2 | ST70-2 | 1.0070 | FN | T < 3 mm | 360 | 690 | 0 | 3 mm <= T <= 16 mm | 360 | 790 | 11 | 16 mm < T <= 40 mm | 355 | 790 | 11 | 40 mm < T <= 63 mm | 345 | 790 | 10 | 63 mm < T <= 80 mm | 335 | 790 | 9 | 80 mm < T <= 100 mm | 325 | 790 | 9 | 100 mm < T <= 150 mm | 305 | 650 | 8 | 150 mm < T <= 200 mm | 295 | 640 | 7 | 200 mm < T <= 250 mm | 285 | 640 | 7 | EN 10025
Fe E 275 KG TM | Fe E 275 KG |  |  |  | T < 3 mm | 275 | 360 | 24 | 3 mm <= T <= 16 mm | 275 | 360 | 24 | 16 mm < T <= 40 mm | 265 | 360 | 24 | 40 mm < T <= 63 mm | 255 | 360 | 24 | 63 mm < T <= 80 mm | 0 | 0 | 0 | 80 mm < T <= 100 mm | 0 | 0 | 0 | 100 mm < T <= 150 mm | 0 | 0 | 0 | 150 mm < T <= 200 mm | 0 | 0 |  | 200 mm < T <= 250 mm | 0 | 0 | 0 | EN 10113
Fe E 275 KT TM | Fe E 275 KT |  |  |  | T < 3 mm | 275 | 360 | 24 | 3 mm <= T <= 16 mm | 275 | 360 | 24 | 16 mm < T <= 40 mm | 265 | 360 | 24 | 40 mm < T <= 63 mm | 255 | 360 | 24 | 63 mm < T <= 80 mm | 0 | 0 | 0 | 80 mm < T <= 100 mm | 0 | 0 | 0 | 100 mm < T <= 150 mm | 0 | 0 | 0 | 150 mm < T <= 200 mm | 0 | 0 |  | 200 mm < T <= 250 mm | 0 | 0 | 0 | EN 10113
Fe E 355 KG TM | Fe E 355 KG | STE355TM | 1.8823 |  | T < 3 mm | 355 | 450 | 22 | 3 mm <= T <= 16 mm | 355 | 450 | 22 | 16 mm < T <= 40 mm | 345 | 450 | 22 | 40 mm < T <= 63 mm | 335 | 450 | 22 | 63 mm < T <= 80 mm | 0 | 0 | 0 | 80 mm < T <= 100 mm | 0 | 0 | 0 | 100 mm < T <= 150 mm | 0 | 0 | 0 | 150 mm < T <= 200 mm | 0 | 0 |  | 200 mm < T <= 250 mm | 0 | 0 | 0 | EN 10113
Fe E 355 KT TM | Fe E 355 KT | TSTE355TM | 1.8834 |  | T < 3 mm | 355 | 450 | 22 | 3 mm <= T <= 16 mm | 355 | 450 | 22 | 16 mm < T <= 40 mm | 345 | 450 | 22 | 40 mm < T <= 63 mm | 335 | 450 | 22 | 63 mm < T <= 80 mm | 0 | 0 | 0 | 80 mm < T <= 100 mm | 0 | 0 | 0 | 100 mm < T <= 150 mm | 0 | 0 | 0 | 150 mm < T <= 200 mm | 0 | 0 |  | 200 mm < T <= 250 mm | 0 | 0 | 0 | EN 10113
Fe E 420 KG TM | Fe E 420 KG | STE420TM |  |  | T < 3 mm | 420 | 500 | 19 | 3 mm <= T <= 16 mm | 420 | 500 | 19 | 16 mm < T <= 40 mm | 400 | 500 | 19 | 40 mm < T <= 63 mm | 390 | 500 | 19 | 63 mm < T <= 80 mm | 0 | 0 | 0 | 80 mm < T <= 100 mm | 0 | 0 | 0 | 100 mm < T <= 150 mm | 0 | 0 | 0 | 150 mm < T <= 200 mm | 0 | 0 |  | 200 mm < T <= 250 mm | 0 | 0 | 0 | EN 10113
Fe E 420 KT TM | Fe E 420 KT | TSTE420TM |  |  | T < 3 mm | 420 | 500 | 19 | 3 mm <= T <= 16 mm | 420 | 500 | 19 | 16 mm < T <= 40 mm | 400 | 500 | 19 | 40 mm < T <= 63 mm | 390 | 500 | 19 | 63 mm < T <= 80 mm | 0 | 0 | 0 | 80 mm < T <= 100 mm | 0 | 0 | 0 | 100 mm < T <= 150 mm | 0 | 0 | 0 | 150 mm < T <= 200 mm | 0 | 0 |  | 200 mm < T <= 250 mm | 0 | 0 | 0 | EN 10113
Fe E 460 KG TM | Fe E 460 KG | STE460TM | 1.8827 |  | T < 3 mm | 460 | 530 | 17 | 3 mm <= T <= 16 mm | 460 | 530 | 17 | 16 mm < T <= 40 mm | 440 | 530 | 17 | 40 mm < T <= 63 mm | 430 | 530 | 17 | 63 mm < T <= 80 mm | 0 | 0 | 0 | 80 mm < T <= 100 mm | 0 | 0 | 0 | 100 mm < T <= 150 mm | 0 | 0 | 0 | 150 mm < T <= 200 mm | 0 | 0 |  | 200 mm < T <= 250 mm | 0 | 0 | 0 | EN 10113
Fe E 460 KT TM | Fe E 460 KT | TSTE460TM | 1.8838 |  | T < 3 mm | 460 | 530 | 17 | 3 mm <= T <= 16 mm | 460 | 530 | 17 | 16 mm < T <= 40 mm | 440 | 530 | 17 | 40 mm < T <= 63 mm | 430 | 530 | 17 | 63 mm < T <= 80 mm | 0 | 0 | 0 | 80 mm < T <= 100 mm | 0 | 0 | 0 | 100 mm < T <= 150 mm | 0 | 0 | 0 | 150 mm < T <= 200 mm | 0 | 0 |  | 200 mm < T <= 250 mm | 0 | 0 | 0 | EN 10113
Fe E 275 KG N | Fe E 275 KG | STE285 | 1.0486 |  | T < 3 mm | 275 | 370 | 24 | 3 mm <= T <= 16 mm | 275 | 370 | 24 | 16 mm < T <= 40 mm | 265 | 370 | 24 | 40 mm < T <= 63 mm | 255 | 370 | 24 | 63 mm < T <= 80 mm | 245 | 370 | 24 | 80 mm < T <= 100 mm | 235 | 370 | 24 | 100 mm < T <= 150 mm | 225 | 350 | 24 | 150 mm < T <= 200 mm | 0 | 0 |  | 200 mm < T <= 250 mm | 0 | 0 | 0 | EN 10113
Fe E 275 KT N | Fe E 275 KT | TSTE285 | 1.0488 |  | T < 3 mm | 275 | 370 | 24 | 3 mm <= T <= 16 mm | 275 | 370 | 24 | 16 mm < T <= 40 mm | 265 | 370 | 24 | 40 mm < T <= 63 mm | 255 | 370 | 24 | 63 mm < T <= 80 mm | 245 | 370 | 24 | 80 mm < T <= 100 mm | 235 | 370 | 24 | 100 mm < T <= 150 mm | 225 | 350 | 24 | 150 mm < T <= 200 mm | 0 | 0 |  | 200 mm < T <= 250 mm | 0 | 0 | 0 | EN 10113
Fe E 355 KG N | Fe E 355 KG | STE355 | 1.0562 |  | T < 3 mm | 355 | 470 | 22 | 3 mm <= T <= 16 mm | 355 | 470 | 22 | 16 mm < T <= 40 mm | 345 | 470 | 22 | 40 mm < T <= 63 mm | 335 | 470 | 22 | 63 mm < T <= 80 mm | 325 | 470 | 22 | 80 mm < T <= 100 mm | 315 | 470 | 22 | 100 mm < T <= 150 mm | 295 | 450 | 22 | 150 mm < T <= 200 mm | 0 | 0 |  | 200 mm < T <= 250 mm | 0 | 0 | 0 | EN 10113
Fe E 355 KT N | Fe E 355 KT | TSTE355 | 1.0566 |  | T < 3 mm | 355 | 470 | 22 | 3 mm <= T <= 16 mm | 355 | 470 | 22 | 16 mm < T <= 40 mm | 345 | 470 | 22 | 40 mm < T <= 63 mm | 335 | 470 | 22 | 63 mm < T <= 80 mm | 325 | 470 | 22 | 80 mm < T <= 100 mm | 315 | 470 | 22 | 100 mm < T <= 150 mm | 295 | 450 | 22 | 150 mm < T <= 200 mm | 0 | 0 |  | 200 mm < T <= 250 mm | 0 | 0 | 0 | EN 10113
Fe E 420 KG N | Fe E 420 KG | STE420 | 1.8902 |  | T < 3 mm | 420 | 520 | 19 | 3 mm <= T <= 16 mm | 420 | 520 | 19 | 16 mm < T <= 40 mm | 400 | 520 | 19 | 40 mm < T <= 63 mm | 390 | 520 | 19 | 63 mm < T <= 80 mm | 370 | 520 | 19 | 80 mm < T <= 100 mm | 360 | 520 | 19 | 100 mm < T <= 150 mm | 340 | 500 | 19 | 150 mm < T <= 200 mm | 0 | 0 |  | 200 mm < T <= 250 mm | 0 | 0 | 0 | EN 10113
Fe E 420 KT N | Fe E 420 KT | TSTE420 | 1.8912 |  | T < 3 mm | 420 | 520 | 19 | 3 mm <= T <= 16 mm | 420 | 520 | 19 | 16 mm < T <= 40 mm | 400 | 520 | 19 | 40 mm < T <= 63 mm | 390 | 520 | 19 | 63 mm < T <= 80 mm | 370 | 520 | 19 | 80 mm < T <= 100 mm | 360 | 520 | 19 | 100 mm < T <= 150 mm | 340 | 500 | 19 | 150 mm < T <= 200 mm | 0 | 0 |  | 200 mm < T <= 250 mm | 0 | 0 | 0 | EN 10113
Fe E 460 KG N | Fe E 460 KG | STE460 | 1.8905 |  | T < 3 mm | 460 | 550 | 17 | 3 mm <= T <= 16 mm | 460 | 550 | 17 | 16 mm < T <= 40 mm | 440 | 550 | 17 | 40 mm < T <= 63 mm | 430 | 550 | 17 | 63 mm < T <= 80 mm | 410 | 550 | 17 | 80 mm < T <= 100 mm | 400 | 550 | 17 | 100 mm < T <= 150 mm | 0 | 0 | 17 | 150 mm < T <= 200 mm | 0 | 0 |  | 200 mm < T <= 250 mm | 0 | 0 | 0 | EN 10113
1 | S235 | FE360 |  |  | T < 40 mm | 235 | 360 |  | 40 mm <= T <= 100 mm | 215 | 340 | [29 empty] | EC 3
2 | S275 | FE430 |  |  | T < 40 mm | 275 | 430 |  | 40 mm <= T <= 100 mm | 255 | 410 | [29 empty] | EC 3
3 | S355 | FE510 |  |  | T < 40 mm | 355 | 510 |  | 40 mm <= T <= 100 mm | 335 | 490 | [29 empty] | EC 3
4 | ENSAIO | FE600 |  |  |  | 320 | 510 |  |  | 400 | 600
Fe E 275 | Fe E 275 | FEE275 |  |  | T < 40 mm | 275 | 390 |  | 40 mm <= T <= 100 mm | 255 | 370 | [29 empty] | EC 3
Fe E 355 | Fe E 355 | FEE355 |  |  | T < 40 mm | 235 | 490 |  | 40 mm <= T <= 100 mm | 335 | 470 | [29 empty] | EC 3
1 | 10.9 |  |  |  |  | 900 | 1000 | [33 empty] | EC 3
2 | 8.8 |  |  |  |  | 640 | 800 | [33 empty] | EC 3
3 | 4.6 |  |  |  |  | 240 | 400 | [33 empty] | EC 3
4 | 4.8 |  |  |  |  | 320 | 400 | [33 empty] | EC 3
5 | 5.6 |  |  |  |  | 300 | 500 | [33 empty] | EC 3
6 | 5.8 |  |  |  |  | 400 | 500 | [33 empty] | EC 3
7 | 6.8 |  |  |  |  | 480 | 600 | [33 empty] | EC 3
S 420 N | S420N |  |  |  | t < 40 mm | 420 | 520 |  | 40 mm < t <= 100 mm | 390 | 520
S 420 M | S420M |  |  |  | t < 40 mm | 420 | 500 |  | 40 mm < t <= 100 mm | 390 | 500
S 460 N | S460N |  |  |  | t < 40 mm | 460 | 550 |  | 40 mm < t <= 100 mm | 430 | 550
S 460 M | S460M |  |  |  | t < 40 mm | 460 | 530 |  | 40 mm < t <= 100 mm | 430 | 530
1 | Contraventado |  | 1
2 | Não-Contraventado |  | 2

## desenho
placa
ponto | x | y
1 | 0 | 0
2 | 0 | 340
3 | 150 | 340
4 | 150 | 0
5 | 0 | 0
parafusos
ponto | x | y
1 | 32 | 63
2 | 128 | 63
3 | 32 | 190
4 | 128 | 190
5 | 32 | 295
6 | 128 | 295
viga
ponto | x | y
1 | 15 | 12
2 | 135 | 12
3 | 135 | 21.8
4 | 78.1 | 21.8
5 | 78.1 | 242.2
6 | 135 | 242.2
7 | 135 | 252
8 | 15 | 252
9 | 15 | 242.2
10 | 71.9 | 242.2
11 | 71.9 | 21.8
12 | 15 | 21.8
13 | 15 | 12
| 0 | 221.8177
| 150 | 221.8177

## alfa
Cálculo do valor de alfa para componente placa de extremidade à flexão
Linha de Parafusos 2
l1 = | 0.52836 | Esta vindo de componentes
l2 = | 0.63596
|  | F1 | F2 | F3 | F4 | F5 | F6 | Condiçao |  | But | Formulas aux
CONSTANTE |  | 0.99477 | 1.0421 | 8.1303 | 1.2457 | -86.5052 | -226.9791 | 1 e 2 | Nao Atende | 0
l1 | 0.52836 | 0 | 0 | 4.4883 | 39.333 | 478.5889 | 1095.7607 | 3 | OK | 1
l2 | 0.63596 | -2.4585 | -0.85792 | -3.4412 | -3.5803 | 79.4301 | -12.1187 | a) | 5.446 | 5.446
l12 | 0.27917 | 0 | 0 | -16.6997 | -55.9406 | -935.1028 | -1848.4673 | b) | Nao Atende | 0 | 0.28625
l22 | 0.40444 | 3.155 | 1.1583 | 4.6576 | 40.5446 | -329.8547 | 717.1044 | c) | Nao Atende | 0 | -0.092858 | 0.28625
l1l2 | 0.33602 | 0 | 0 | -6.8025 | -55.3436 | -68.2286 | -264.307 | d) | Nao Atende | 0 | -0.092858
l13 | 0.1475 | 0 | 0 | 8.7475 | 21.0495 | 809.0562 | 1369.0077 |  |  | 5.446
l23 | 0.25721 | -2.2302 | -0.7991 | -1.1977 | -33.0018 | 531.673 | -2120.5161
l1l22 | 0.21369 | 0 | 0 | -1.2274 | 2.7924 | 252.1933 | -69.105
l12l2 | 0.17754 | 0 | 0 | 8.3182 | 44.0625 | -44.2426 | 195.6979
l14 | 0.077935 | 0 | 0 | 0 | 0 | -254.6598 | -381.6858
l24 | 0.16357 | 0.5285 | 0.21398 | 0 | 0 | -605.6229 | 2562.1468
|  | 0.22012 | 0.79446 | 5.446 | 4.9716 | -17.2913 | 95.3028
TEMP = | 5.446
a = | 5.446 | F1: 5.446; F2: OK
Linha de Parafusos 3
l1 = | 0.52836
l2 = | 0.50116
|  | F1 | F2 | F3 | F4 | F5 | F6 | Condiçao |  | But | Formulas aux
CONSTANTE |  | 0.99477 | 1.0421 | 8.1303 | 1.2457 | -86.5052 | -226.9791 | 1 e 2 | Nao Atende | 0
l1 | 0.52836 | 0 | 0 | 4.4883 | 39.333 | 478.5889 | 1095.7607 | 3 | OK | 1
l2 | 0.50116 | -2.4585 | -0.85792 | -3.4412 | -3.5803 | 79.4301 | -12.1187 | a) | 5.446 | 5.446
l12 | 0.27917 | 0 | 0 | -16.6997 | -55.9406 | -935.1028 | -1848.4673 | b) | Nao Atende | 0 | 0.28625
l22 | 0.25116 | 3.155 | 1.1583 | 4.6576 | 40.5446 | -329.8547 | 717.1044 | c) | Nao Atende | 0 | -0.092858 | 0.28625
l1l2 | 0.2648 | 0 | 0 | -6.8025 | -55.3436 | -68.2286 | -264.307 | d) | Nao Atende | 0 | -0.092858
l13 | 0.1475 | 0 | 0 | 8.7475 | 21.0495 | 809.0562 | 1369.0077 |  |  | 5.446
l23 | 0.12587 | -2.2302 | -0.7991 | -1.1977 | -33.0018 | 531.673 | -2120.5161
l1l22 | 0.13271 | 0 | 0 | -1.2274 | 2.7924 | 252.1933 | -69.105
l12l2 | 0.13991 | 0 | 0 | 8.3182 | 44.0625 | -44.2426 | 195.6979
l14 | 0.077935 | 0 | 0 | 0 | 0 | -254.6598 | -381.6858
l24 | 0.063083 | 0.5285 | 0.21398 | 0 | 0 | -605.6229 | 2562.1468
|  | 0.22012 | 0.79446 | 5.446 | 4.9716 | -17.2913 | 95.3028
TEMP = | 5.446
a = | 5.446 | F1: 5.446; F2: OK